## Sheet 1
3D PRINTER TRIPLE FSR BED-LEVELING CONTROLLER (VER. 1.0)
NAME | TYPE | VALUE | PACKAGE | PART NUMBER
C1-C2 | CAPACITOR (MLCC) | 18pF/50V | 0603 | GRM1885C1H180JA01D
C3-C10 | CAPACITOR (MLCC) | 0.1uF/50V | 0603 | —
C11-13 | CAPACITOR (MLCC) | 1uF/50V | 0603 | —
C14 | CAPACITOR (MLCC) | 4.7uF/50V | 1206 | —
D1 | DIODE (LED) | 2.2Vf/20mA/GREEN | 0805 | HSMG-C170
D2-D4 | DIODE (LED) | 2.2Vf/20mA/ORANGE | 0805 | HSMD-C170
D5 | DIODE (SCHOTTKY) | 40V/3A | SOD-123 | PMEG4030ER
IC1 | ATMEGA328P | — | TQPF-32 | ATMEGA328P-AU
L1 | INDUCTOR | 10uH/0.7A | 1210 | CM322522-100KL
Q1 | MOSFET (N-CHANNEL & P-CHANNEL) | 20V/3A | SOT-457-6 | FDC6333C
R1-R5 | RESISTOR | 270R/0.25W | 0603 | —
R6-R8 | RESISTOR | 3K3/0.1W | 0603 | CRG0603F3K3
R9-R11 | RESISTOR | 10K/0.2W | 0603 | CRGH0603F10K
S1 | SWITCH | MOMENTRARY | 6x3.5mm, 6.5mm | eBay 111726375227
VR1 | TRIMMER | 10K/0.5W | 6.6x3.8mm, 2.54mm | T73YU103KT20
Y1 | CRYSTAL | 16MHz | 11.5x5.0mm, 4.9mm | ABL-16.000MHZ-B2