## new effector
Given known delta M665 parameters and effector geometry calculate parameters for alternative effector
| initial M665 | [8 empty] | for calcs on subsequent pages:
|  | L | 360.25 | mm | rod length |  |  |  |  | M92 paramters
|  | R | 184.819 | mm | delta radius | [5 empty] | XYZ | 160 | /mm | steps per millimeter
|  | B | 150 | mm | printable radius
| initial effector geom | [8 empty] | max magnitude of error in carriage height
|  | rs | 55 | mm | rod spacing | [6 empty] | 0.5 | steps
|  | cs | 12 | mm | corner spacing
new rod length
|  | L' | 360.25 | mm | rod length
|  | B' | 150 | mm | printable radius
new effector geom
|  | rs' | 80 | mm | rod spacing
|  | cs' | 12 | mm | corner spacing
initial effector rod positions
|  | p | 30.5 | 17.6092 | mm,mm
|  | magball 1 | 33.5 | 12.413 | mm,mm
|  | magball 2 | 6 | -35.2184 | mm,mm
|  | midpoint | 19.75 | -11.4027 | mm,mm | 22.8053 | mm |  | plan offset from nozzle
|  | hence carriage effective radius |  |  |  | 207.6243 | mm |  | plan offset of carriage magballs midpoint from nozzle
|  | carriage effective height |  |  |  | 309.2281 | mm |  | height of carriage magballs above effector magballs when head centred
|  | rod inclination when head centred |  |  |  | 59.1341 | o |  | degrees from horizontal
|  | rod inclination at nearest/furthest point |  |  |  | 84.4536 | 21.6574 | o,o | degrees from horizontal
|  |  | velocity multipliers |  |  | 0.097107 | 0.59768 | 2.5183 | carriage moves up to this many times head horizontal speed
new effector rod positions
|  | p' | 43 | 24.8261 | mm,mm
|  | magball 1' | 46 | 19.6299 | mm,mm
|  | magball 2' | 6 | -49.6521 | mm,mm
|  | midpoint | 26 | -15.0111 | mm,mm | 30.0222 | mm
|  | so new delta radius, if towers don't move |  |  |  | 177.6021 | mm
|  | carriage effective height |  |  |  | 313.4287 | mm | 4.2006 | mm loss of homed height (assuming magball plane - nozzle distance unchanged)
|  | rod inclination when head centred |  |  |  | 60.4623 | o
|  | rod inclination at nearest/furthest point |  |  |  | 85.6057 | 24.581 | o,o
|  |  | velocity multipliers |  |  | 0.076845 | 0.56664 | 2.1861
new effector configuration
|  | R' | 177.6021 | mm |  |  |  |  | delta radius for new effector and rods
M665 L360.250 R177.602 H<previous-4.201> ...
From calculations other pages
| position jitter |  |  | mean | RMS | max
|  | orig effector |  | 0.50527 | 0.53959 | 1.0623 | steps |  |  | 0.0031579 | 0.0033724 | mm,mm
|  | new effector |  | 0.5312 | 0.568 | 1.119 | steps |  |  | 0.00332 | 0.00355 | mm,mm

## posn jitter orig
Given delta kinametics setup, and step size, calculate error arising in head position
carriages are constrained to exact integer position of steps above intended nozzle position
M665 parameters
|  | L | 360.25 | mm | rod length
|  | R | 184.819 | mm | delta radius
|  | B | 150 | mm | printable radius |  |  | calc for | 150
M92 paramters
|  | XYZ | 160 | /mm | steps per millimeter
intended position
|  | P | 15 | -135 | mm,mm |  | position perpendicular to, along the radial line through a tower (+ve 'y' towards tower)
|  | r | 135.8308 | mm |  |  | in bed
|  | add error | 0 | 0 | 0 | steps
given intended position, calculate where nozzle will actually be if carriages have a specified error offset from perfect position
calculate intended and rounded carriage heights
|  |  |  | plan | height | steps | +error | height' |  | rod angle (from horiz)
|  | primary tower |  | 320.1706 | 165.1389 | 26422.2305 | 26422.2305 | 165.1389 |  | 27.284 |  | tower that nozzle position is defined from
|  | second |  | 151.1812 | 326.9928 | 52318.8509 | 52318.8509 | 326.9928 |  | 65.1871 |  | first tower clockwise from primary
|  | third |  | 180.1645 | 311.9629 | 49914.0577 | 49914.0577 | 311.9629 |  | 59.9928
calculate actual nozzle position
|  | actual (ie with error) effective carriage coords | [5 empty] | rod length
|  |  | P1 | 0 | 184.819 | 165.1389 |  | 360.25
|  |  | P2 | 160.0579 | -92.4095 | 326.9928 |  | 360.25
|  |  | P3 | -160.0579 | -92.4095 | 311.9629 |  | 360.25
see https://stackoverflow.com/questions/1406375/finding-intersection-points-between-3-spheres
|  |  | t1 | 160.0579 | -277.2285 | 161.8539 |  | 358.7072 |  | P2-P1
|  |  | ex | 0.44621 | -0.77285 | 0.45121 |  |  |  | unit vector of t1
|  |  | t2 | -160.0579 | -277.2285 | 146.8239 |  |  |  | P3-P1
|  |  | i | 209.0873 | [5 empty] | ex . t2
|  |  | t3 | -253.3543 | -115.6344 | 52.4807 |  | 283.3972 |  | t2 - i*ex
|  |  | ey | -0.89399 | -0.40803 | 0.18518 |  |  |  | unit vector of t2
|  |  | ez | 0.040988 | -0.48601 | -0.87299 |  |  |  | ex X ey
|  |  | d | 358.7072 | [5 empty] | length(P2 - P1)
|  |  | j | 283.3972 | [5 empty] | ey . t2
|  |  | x | 179.3536 | [5 empty] | (r1^2-r2^2+d^2) / 2d
|  |  | y | 86.5046 | [5 empty] | (r1^2-r3^2-2ix+i^2+j^2) / 2j
|  |  | t4 | 90129.2949 | [5 empty] | r1^2-x^2-y^2
|  |  | z | 300.2154 | [5 empty] | sqrt(t4)
|  |  | Pa | 15 | -135 | 0 |  | verify distances |  | 360.25 | 360.25 | 360.25 |  | ok
|  |  | Pb | -9.6106 | 156.8166 | 524.1704 |  | verify distances |  | 360.25 | 360.25 | 360.25 |  | ok
|  |  | P | 15 | -135 | 0
|  |  | error | -1.7764e-14 | 0 | 0 |  | 1.7764e-14 | mm
|  |  |  | -2.8422e-12 | 0 | 0 |  | 2.8422e-12 | steps
repeat jitter calculation across whole bed - note units = steps
|  | position increment |  | 7.5
|  | max error each tower |  | 0.5 | steps | random error will be applied to each tower at each calculated bed position
errors applied to carriage heights
|  |  | max | 0.49997 | steps
|  |  | mean | 0.0075489 | steps
|  |  | min | -0.49767 | steps
nozzle position errors resulting
|  |  |  | total |  | plan |  | vert
|  |  | max | 1.0623 | steps | 1.0615 | steps | 0.52717 | -0.49222 | steps,steps
|  |  | mean | 0.50527 | steps | 0.44488 | steps | 0.011025 | steps
|  |  | RMS | 0.53959 | steps | 0.49285 | steps | 0.21966 | steps
|  |  | target position |  | errors (steps) |  |  | P1 (with error) |  |  | P2 (with error) |  |  | P3 (with error) |  |  | t1 |  |  | ex |  |  | t2 |  |  | i | t3 |  |  | ey |  |  | ez |  |  | d | j | x | y | z | Pa |  |  | Pb |  |  | P |  |  | verify distances |  |  |  | error(mm) |  |  |  |  | error (steps)
|  |  | X | Y | tower1 | tower2 | tower3 | [46 empty] | components |  |  | plan | total | components |  |  | plan | total
|  |  | 0 | -150 | -0.011409 | 0.01503 | 0.43539 | 0 | 184.819 | 132.9522 | 160.0579 | -92.4095 | 317.5609 | -160.0579 | -92.4095 | 317.5635 | 160.0579 | -277.2285 | 184.6087 | 0.43314 | -0.75021 | 0.49957 | -160.0579 | -277.2285 | 184.6113 | 230.8805 | -260.0606 | -104.0188 | 69.2696 | -0.90133 | -0.36051 | 0.24008 | -6.8312e-06 | -0.55427 | -0.83234 | 369.5329 | 288.5303 | 184.7664 | 88.7907 | 296.2392 | -0.0026063 | -150.0006 | 0.0015223 | 0.001441 | 178.3898 | 493.1448 | -0.0026063 | -150.0006 | 0.0015223 | 360.25 | 360.25 | 360.25 | ok | -0.0026063 | -0.0006328 | 0.0015223 | 0.002682 | 0.0030839 | -0.41701 | -0.10125 | 0.24358 | 0.42912 | 0.49343
|  |  | 0 | -142.5 | 0.075161 | 0.38124 | -0.16007 | 0 | 184.819 | 150.4742 | 160.0579 | -92.4095 | 318.8322 | -160.0579 | -92.4095 | 318.8288 | 160.0579 | -277.2285 | 168.358 | 0.44253 | -0.76648 | 0.46548 | -160.0579 | -277.2285 | 168.3547 | 220.0262 | -257.4261 | -108.582 | 65.9373 | -0.89675 | -0.37825 | 0.2297 | 9.0333e-06 | -0.51907 | -0.85473 | 361.6886 | 287.0644 | 180.8443 | 89.2422 | 298.515 | 0.0033696 | -142.5001 | 0.0007084 | -0.0020236 | 167.398 | 510.3027 | 0.0033696 | -142.5001 | 0.0007084 | 360.25 | 360.25 | 360.25 | ok | 0.0033696 | -0.00010969 | 0.0007084 | 0.0033713 | 0.003445 | 0.53913 | -0.017551 | 0.11334 | 0.53942 | 0.5512
|  |  | 7.5 | -142.5 | 0.33829 | 0.14912 | 0.054015 | 0 | 184.819 | 150.2888 | 160.0579 | -92.4095 | 322.4867 | -160.0579 | -92.4095 | 314.9533 | 160.0579 | -277.2285 | 172.1979 | 0.44033 | -0.76268 | 0.47373 | -160.0579 | -277.2285 | 164.6645 | 218.965 | -256.4757 | -110.228 | 60.9336 | -0.89761 | -0.38577 | 0.21325 | 0.020108 | -0.51913 | -0.85446 | 363.4918 | 285.7323 | 181.7459 | 87.4885 | 298.4866 | 7.5006 | -142.4993 | 0.00053629 | -4.5036 | 167.4072 | 510.0896 | 7.5006 | -142.4993 | 0.00053629 | 360.25 | 360.25 | 360.25 | ok | 0.00059414 | 0.00073815 | 0.00053629 | 0.00094756 | 0.0010888 | 0.095063 | 0.1181 | 0.085807 | 0.15161 | 0.17421
|  |  | 15 | -142.5 | -0.019402 | -0.31575 | -0.30725 | 0 | 184.819 | 149.7241 | 160.0579 | -92.4095 | 325.9262 | -160.0579 | -92.4095 | 310.8449 | 160.0579 | -277.2285 | 176.2022 | 0.43803 | -0.75869 | 0.48221 | -160.0579 | -277.2285 | 161.1208 | 217.9137 | -255.5102 | -111.9003 | 56.0407 | -0.89806 | -0.3933 | 0.19697 | 0.040216 | -0.51933 | -0.85363 | 365.4058 | 284.5131 | 182.7029 | 85.7731 | 298.4002 | 15 | -142.4991 | -0.0020911 | -9.0011 | 167.4387 | 509.442 | 15 | -142.4991 | -0.0020911 | 360.25 | 360.25 | 360.25 | ok | -4.6045e-05 | 0.00089894 | -0.0020911 | 0.00090012 | 0.0022766 | -0.0073672 | 0.14383 | -0.33457 | 0.14402 | 0.36425
|  |  | 22.5 | -142.5 | 0.29592 | -0.49438 | -0.21153 | 0 | 184.819 | 148.7839 | 160.0579 | -92.4095 | 329.1607 | -160.0579 | -92.4095 | 306.5009 | 160.0579 | -277.2285 | 180.3769 | 0.43561 | -0.75449 | 0.49091 | -160.0579 | -277.2285 | 157.717 | 216.8687 | -254.5273 | -113.6027 | 51.255 | -0.89811 | -0.40085 | 0.18086 | 0.060327 | -0.51967 | -0.85223 | 367.4371 | 283.4022 | 183.7185 | 84.0912 | 298.2553 | 22.4983 | -142.4981 | -0.0026641 | -13.4872 | 167.4911 | 508.364 | 22.4983 | -142.4981 | -0.0026641 | 360.25 | 360.25 | 360.25 | ok | -0.0017228 | 0.0019333 | -0.0026641 | 0.0025895 | 0.0037152 | -0.27564 | 0.30932 | -0.42625 | 0.41432 | 0.59443
|  |  | 30 | -142.5 | -0.28167 | -0.49371 | 0.072254 | 0 | 184.819 | 147.4511 | 160.0579 | -92.4095 | 332.1956 | -160.0579 | -92.4095 | 301.9093 | 160.0579 | -277.2285 | 184.7445 | 0.43306 | -0.75008 | 0.49985 | -160.0579 | -277.2285 | 154.4583 | 215.834 | -253.5262 | -115.3367 | 46.5739 | -0.89777 | -0.40842 | 0.16492 | 0.080444 | -0.52017 | -0.85027 | 369.6008 | 282.3955 | 184.8004 | 82.436 | 298.049 | 29.9965 | -142.5004 | -0.0016734 | -17.9558 | 167.5724 | 506.8397 | 29.9965 | -142.5004 | -0.0016734 | 360.25 | 360.25 | 360.25 | ok | -0.0034697 | -0.00035721 | -0.0016734 | 0.0034881 | 0.0038687 | -0.55516 | -0.057153 | -0.26774 | 0.55809 | 0.61899
|  |  | 37.5 | -142.5 | 0.48394 | 0.11642 | -0.33162 | 0 | 184.819 | 145.7291 | 160.0579 | -92.4095 | 335.0389 | -160.0579 | -92.4095 | 297.0532 | 160.0579 | -277.2285 | 189.3098 | 0.43037 | -0.74543 | 0.50903 | -160.0579 | -277.2285 | 151.3242 | 214.7982 | -252.5016 | -117.1113 | 41.9857 | -0.89703 | -0.41605 | 0.14916 | 0.10059 | -0.52081 | -0.84773 | 371.9037 | 281.487 | 185.9519 | 80.8012 | 297.7804 | 37.5028 | -142.4981 | -0.00056511 | -22.4065 | 167.6737 | 504.8726 | 37.5028 | -142.4981 | -0.00056511 | 360.25 | 360.25 | 360.25 | ok | 0.0027519 | 0.0019135 | -0.00056511 | 0.0033518 | 0.0033991 | 0.4403 | 0.30616 | -0.090417 | 0.53628 | 0.54385
|  |  | 45 | -142.5 | 0.49023 | 0.19219 | 0.36258 | 0 | 184.819 | 143.5904 | 160.0579 | -92.4095 | 337.6884 | -160.0579 | -92.4095 | 291.9308 | 160.0579 | -277.2285 | 194.098 | 0.42755 | -0.74053 | 0.51847 | -160.0579 | -277.2285 | 148.3403 | 213.7751 | -251.4568 | -118.9211 | 37.5034 | -0.8959 | -0.42369 | 0.13362 | 0.12073 | -0.52163 | -0.84459 | 374.3638 | 280.6764 | 187.1819 | 79.1826 | 297.4443 | 44.999 | -142.4994 | 0.001461 | -26.8198 | 167.8104 | 502.4379 | 44.999 | -142.4994 | 0.001461 | 360.25 | 360.25 | 360.25 | ok | -0.0010083 | 0.00056454 | 0.001461 | 0.0011556 | 0.0018628 | -0.16133 | 0.090326 | 0.23376 | 0.18489 | 0.29804
|  |  | 0 | -135 | -0.49441 | -0.20135 | -0.4302 | 0 | 184.819 | 165.8157 | 160.0579 | -92.4095 | 319.9168 | -160.0579 | -92.4095 | 319.9154 | 160.0579 | -277.2285 | 154.1011 | 0.45052 | -0.78032 | 0.43375 | -160.0579 | -277.2285 | 154.0997 | 211.0583 | -255.1432 | -112.536 | 62.5532 | -0.89277 | -0.39377 | 0.21888 | 3.9053e-06 | -0.48585 | -0.87404 | 355.2764 | 285.7889 | 177.6382 | 89.6411 | 300.3152 | 0.0014294 | -135.0006 | -0.0018908 | -0.00091623 | 156.8136 | 524.9755 | 0.0014294 | -135.0006 | -0.0018908 | 360.25 | 360.25 | 360.25 | ok | 0.0014294 | -0.0006218 | -0.0018908 | 0.0015588 | 0.0024505 | 0.22871 | -0.099489 | -0.30253 | 0.24941 | 0.39208
|  |  | 7.5 | -135 | -0.11149 | 0.21132 | 0.31333 | 0 | 184.819 | 165.6484 | 160.0579 | -92.4095 | 323.563 | -160.0579 | -92.4095 | 316.0565 | 160.0579 | -277.2285 | 157.9146 | 0.44841 | -0.77667 | 0.4424 | -160.0579 | -277.2285 | 150.4081 | 210.0836 | -254.2611 | -114.0638 | 57.4663 | -0.89359 | -0.40087 | 0.20196 | 0.02049 | -0.48589 | -0.87378 | 356.9471 | 284.5376 | 178.4735 | 88.0517 | 300.2901 | 7.4994 | -135.0013 | 0.0017946 | -4.8064 | 156.8155 | 524.7762 | 7.4994 | -135.0013 | 0.0017946 | 360.25 | 360.25 | 360.25 | ok | -0.0006406 | -0.0013054 | 0.0017946 | 0.0014542 | 0.0023098 | -0.1025 | -0.20887 | 0.28714 | 0.23266 | 0.36957
|  |  | 15 | -135 | -0.024292 | 0.36544 | 0.25047 | 0 | 184.819 | 165.1388 | 160.0579 | -92.4095 | 326.9951 | -160.0579 | -92.4095 | 311.9644 | 160.0579 | -277.2285 | 161.8563 | 0.44621 | -0.77285 | 0.45122 | -160.0579 | -277.2285 | 146.8256 | 209.0884 | -253.3545 | -115.6341 | 52.4808 | -0.89399 | -0.40803 | 0.18518 | 0.04099 | -0.48602 | -0.87299 | 358.7083 | 283.3972 | 179.3542 | 86.5044 | 300.2152 | 15.0007 | -135.0011 | 0.0021182 | -9.611 | 156.8182 | 524.1703 | 15.0007 | -135.0011 | 0.0021182 | 360.25 | 360.25 | 360.25 | ok | 0.00070802 | -0.0011389 | 0.0021182 | 0.0013411 | 0.0025071 | 0.11328 | -0.18223 | 0.33892 | 0.21457 | 0.40113
|  |  | 22.5 | -135 | -0.47722 | -0.30016 | -0.26622 | 0 | 184.819 | 164.2822 | 160.0579 | -92.4095 | 330.2161 | -160.0579 | -92.4095 | 307.6324 | 160.0579 | -277.2285 | 165.9339 | 0.44391 | -0.76887 | 0.4602 | -160.0579 | -277.2285 | 143.3502 | 208.0718 | -252.4225 | -117.2485 | 47.5948 | -0.89396 | -0.41524 | 0.16856 | 0.061495 | -0.48623 | -0.87167 | 360.5666 | 282.3643 | 180.2833 | 84.9961 | 300.0894 | 22.4998 | -135.0007 | -0.0016989 | -14.4081 | 156.8229 | 523.1536 | 22.4998 | -135.0007 | -0.0016989 | 360.25 | 360.25 | 360.25 | ok | -0.00021633 | -0.00067466 | -0.0016989 | 0.00070849 | 0.0018407 | -0.034613 | -0.10795 | -0.27182 | 0.11336 | 0.29451
|  |  | 30 | -135 | -0.42159 | 0.15332 | 0.13428 | 0 | 184.819 | 163.0798 | 160.0579 | -92.4095 | 333.2442 | -160.0579 | -92.4095 | 303.0587 | 160.0579 | -277.2285 | 170.1644 | 0.4415 | -0.7647 | 0.46938 | -160.0579 | -277.2285 | 139.979 | 207.0337 | -251.4631 | -118.9101 | 42.8022 | -0.89351 | -0.42251 | 0.15209 | 0.082018 | -0.48654 | -0.8698 | 362.5329 | 281.4344 | 181.2665 | 83.5217 | 299.9111 | 30.0001 | -135.0019 | 0.0011688 | -19.1963 | 156.8332 | 521.7277 | 30.0001 | -135.0019 | 0.0011688 | 360.25 | 360.25 | 360.25 | ok | 9.2776e-05 | -0.0019309 | 0.0011688 | 0.0019331 | 0.002259 | 0.014844 | -0.30894 | 0.18701 | 0.3093 | 0.36144
|  |  | 37.5 | -135 | 0.42906 | 0.37179 | 0.26893 | 0 | 184.819 | 161.5255 | 160.0579 | -92.4095 | 336.0762 | -160.0579 | -92.4095 | 298.2247 | 160.0579 | -277.2285 | 174.5507 | 0.43898 | -0.76034 | 0.47873 | -160.0579 | -277.2285 | 136.6992 | 205.9668 | -250.4735 | -120.6242 | 38.0968 | -0.89262 | -0.42987 | 0.13577 | 0.10256 | -0.48692 | -0.8674 | 364.6123 | 280.6039 | 182.3062 | 82.078 | 299.6794 | 37.5006 | -134.9996 | 0.0020429 | -23.9722 | 156.8428 | 519.8867 | 37.5006 | -134.9996 | 0.0020429 | 360.25 | 360.25 | 360.25 | ok | 0.00063211 | 0.0003967 | 0.0020429 | 0.00074628 | 0.002175 | 0.10114 | 0.063472 | 0.32687 | 0.1194 | 0.34799
|  |  | 45 | -135 | -0.15769 | -0.23051 | -0.38918 | 0 | 184.819 | 159.595 | 160.0579 | -92.4095 | 338.7135 | -160.0579 | -92.4095 | 293.1142 | 160.0579 | -277.2285 | 179.1185 | 0.43634 | -0.75576 | 0.4883 | -160.0579 | -277.2285 | 133.5192 | 204.8761 | -249.4532 | -122.3914 | 33.4783 | -0.89132 | -0.43731 | 0.11962 | 0.12314 | -0.48742 | -0.86444 | 366.821 | 279.8702 | 183.4105 | 80.6601 | 299.3904 | 45.001 | -134.9994 | -0.0018391 | -28.7305 | 156.8612 | 517.6075 | 45.001 | -134.9994 | -0.0018391 | 360.25 | 360.25 | 360.25 | ok | 0.00096476 | 0.00056167 | -0.0018391 | 0.0011164 | 0.0021514 | 0.15436 | 0.089868 | -0.29425 | 0.17862 | 0.34422
|  |  | 52.5 | -135 | -0.18121 | 0.32768 | 0.062022 | 0 | 184.819 | 157.2872 | 160.0579 | -92.4095 | 341.1727 | -160.0579 | -92.4095 | 287.7246 | 160.0579 | -277.2285 | 183.8855 | 0.43356 | -0.75095 | 0.4981 | -160.0579 | -277.2285 | 130.4374 | 203.7603 | -248.4001 | -124.2154 | 28.9439 | -0.88959 | -0.44485 | 0.10366 | 0.14374 | -0.48805 | -0.8609 | 369.1721 | 279.2308 | 184.5861 | 79.2632 | 299.0408 | 52.5016 | -135.0011 | 0.0017015 | -33.4667 | 156.8904 | 514.8904 | 52.5016 | -135.0011 | 0.0017015 | 360.25 | 360.25 | 360.25 | ok | 0.0015502 | -0.0011393 | 0.0017015 | 0.0019238 | 0.0025683 | 0.24803 | -0.18229 | 0.27224 | 0.30782 | 0.41093
|  |  | 60 | -135 | -0.19233 | -0.42156 | -0.093504 | 0 | 184.819 | 154.5817 | 160.0579 | -92.4095 | 343.4424 | -160.0579 | -92.4095 | 282.0289 | 160.0579 | -277.2285 | 188.8608 | 0.43064 | -0.74589 | 0.50813 | -160.0579 | -277.2285 | 127.4472 | 202.6146 | -247.3117 | -126.1005 | 24.4919 | -0.88743 | -0.45249 | 0.087884 | 0.16437 | -0.48878 | -0.85678 | 371.6754 | 278.6831 | 185.8377 | 77.8843 | 298.6276 | 59.9981 | -134.9999 | -0.0020864 | -38.1739 | 156.9261 | 511.7158 | 59.9981 | -134.9999 | -0.0020864 | 360.25 | 360.25 | 360.25 | ok | -0.0019116 | 6.88e-05 | -0.0020864 | 0.0019129 | 0.0028305 | -0.30586 | 0.011008 | -0.33382 | 0.30606 | 0.45289
|  |  | 0 | -127.5 | -0.15913 | -0.45579 | 0.31957 | 0 | 184.819 | 179.5454 | 160.0579 | -92.4095 | 320.8245 | -160.0579 | -92.4095 | 320.8293 | 160.0579 | -277.2285 | 141.2791 | 0.45743 | -0.79229 | 0.40376 | -160.0579 | -277.2285 | 141.2839 | 203.4764 | -253.1345 | -116.0151 | 59.1276 | -0.88924 | -0.40755 | 0.20771 | -1.3488e-05 | -0.45406 | -0.89097 | 349.9057 | 284.6624 | 174.9528 | 89.9975 | 301.7814 | -0.0048568 | -127.5003 | -0.00038748 | 0.003284 | 146.5523 | 537.7572 | -0.0048568 | -127.5003 | -0.00038748 | 360.25 | 360.25 | 360.25 | ok | -0.0048568 | -0.00034897 | -0.00038748 | 0.0048693 | 0.0048847 | -0.77709 | -0.055834 | -0.061997 | 0.77909 | 0.78155
|  |  | 7.5 | -127.5 | 0.14497 | 0.18364 | -0.48903 | 0 | 184.819 | 179.3906 | 160.0579 | -92.4095 | 324.4619 | -160.0579 | -92.4095 | 316.9718 | 160.0579 | -277.2285 | 145.0713 | 0.45542 | -0.7888 | 0.41277 | -160.0579 | -277.2285 | 137.5812 | 202.5761 | -252.3145 | -117.4355 | 53.9629 | -0.89003 | -0.41425 | 0.19035 | 0.020841 | -0.45407 | -0.89072 | 351.454 | 283.4884 | 175.727 | 88.5514 | 301.7594 | 7.5042 | -127.4988 | -0.00095957 | -5.0739 | 146.5432 | 537.5655 | 7.5042 | -127.4988 | -0.00095957 | 360.25 | 360.25 | 360.25 | ok | 0.0042122 | 0.0011728 | -0.00095957 | 0.0043724 | 0.0044765 | 0.67396 | 0.18764 | -0.15353 | 0.69959 | 0.71624
|  |  | 15 | -127.5 | 0.30475 | 0.099867 | -0.45527 | 0 | 184.819 | 178.9206 | 160.0579 | -92.4095 | 327.8831 | -160.0579 | -92.4095 | 312.8924 | 160.0579 | -277.2285 | 148.9625 | 0.45332 | -0.78518 | 0.4219 | -160.0579 | -277.2285 | 133.9718 | 201.6378 | -251.4648 | -118.9072 | 48.9014 | -0.89037 | -0.42102 | 0.17315 | 0.041676 | -0.45414 | -0.88996 | 353.0779 | 282.4267 | 176.539 | 87.1532 | 301.6925 | 15.0035 | -127.4981 | -0.0011152 | -10.143 | 146.5212 | 536.9855 | 15.0035 | -127.4981 | -0.0011152 | 360.25 | 360.25 | 360.25 | ok | 0.0034728 | 0.0018968 | -0.0011152 | 0.003957 | 0.0041112 | 0.55564 | 0.30349 | -0.17843 | 0.63312 | 0.65779
|  |  | 22.5 | -127.5 | -0.14486 | 0.19332 | -0.3609 | 0 | 184.819 | 178.1301 | 160.0579 | -92.4095 | 331.1002 | -160.0579 | -92.4095 | 308.5773 | 160.0579 | -277.2285 | 152.9701 | 0.45114 | -0.78139 | 0.43116 | -160.0579 | -277.2285 | 130.4472 | 200.66 | -250.5832 | -120.4341 | 43.9306 | -0.89026 | -0.42787 | 0.15607 | 0.062526 | -0.45426 | -0.88867 | 354.7873 | 281.4715 | 177.3937 | 85.7974 | 301.5798 | 22.5034 | -127.5002 | -0.00020409 | -15.2097 | 146.4889 | 536.0121 | 22.5034 | -127.5002 | -0.00020409 | 360.25 | 360.25 | 360.25 | ok | 0.0034384 | -0.00015225 | -0.00020409 | 0.0034418 | 0.0034478 | 0.55015 | -0.02436 | -0.032655 | 0.55068 | 0.55165
|  |  | 30 | -127.5 | -0.015175 | 0.31702 | -0.17407 | 0 | 184.819 | 177.0222 | 160.0579 | -92.4095 | 334.1182 | -160.0579 | -92.4095 | 304.0165 | 160.0579 | -277.2285 | 157.096 | 0.44886 | -0.77745 | 0.44056 | -160.0579 | -277.2285 | 126.9943 | 199.6361 | -249.6671 | -122.0208 | 39.0434 | -0.8897 | -0.43483 | 0.13913 | 0.083396 | -0.45441 | -0.88688 | 356.5857 | 280.6192 | 178.2928 | 84.4817 | 301.4209 | 30.003 | -127.5002 | 0.00082904 | -20.2719 | 146.4399 | 534.648 | 30.003 | -127.5002 | 0.00082904 | 360.25 | 360.25 | 360.25 | ok | 0.0030233 | -0.00023323 | 0.00082904 | 0.0030323 | 0.0031436 | 0.48373 | -0.037318 | 0.13265 | 0.48517 | 0.50297
|  |  | 37.5 | -127.5 | 0.49291 | -0.42333 | -0.42398 | 0 | 184.819 | 175.5897 | 160.0579 | -92.4095 | 336.9369 | -160.0579 | -92.4095 | 299.1956 | 160.0579 | -277.2285 | 161.3472 | 0.44649 | -0.77335 | 0.45009 | -160.0579 | -277.2285 | 123.6059 | 198.5628 | -248.7146 | -123.6706 | 34.2351 | -0.88869 | -0.44189 | 0.12233 | 0.10429 | -0.45461 | -0.88457 | 358.4789 | 279.8668 | 179.2394 | 83.2039 | 301.2149 | 37.5 | -127.4966 | -0.0030211 | -25.327 | 146.3719 | 532.8857 | 37.5 | -127.4966 | -0.0030211 | 360.25 | 360.25 | 360.25 | ok | 4.8068e-05 | 0.0034363 | -0.0030211 | 0.0034366 | 0.0045758 | 0.0076909 | 0.54981 | -0.48338 | 0.54986 | 0.73212
|  |  | 45 | -127.5 | 0.12284 | -0.18766 | 0.25672 | 0 | 184.819 | 173.8165 | 160.0579 | -92.4095 | 339.5727 | -160.0579 | -92.4095 | 294.1104 | 160.0579 | -277.2285 | 165.7562 | 0.44401 | -0.76904 | 0.45981 | -160.0579 | -277.2285 | 120.2939 | 197.4467 | -247.7258 | -125.3834 | 29.505 | -0.88723 | -0.44906 | 0.10567 | 0.12522 | -0.45488 | -0.88171 | 360.4848 | 279.2125 | 180.2424 | 81.9596 | 300.9574 | 44.9973 | -127.4998 | -0.00028637 | -30.3734 | 146.2996 | 530.7111 | 44.9973 | -127.4998 | -0.00028637 | 360.25 | 360.25 | 360.25 | ok | -0.0026777 | 0.00020085 | -0.00028637 | 0.0026852 | 0.0027004 | -0.42843 | 0.032136 | -0.045819 | 0.42963 | 0.43207
|  |  | 52.5 | -127.5 | -0.213 | -0.020296 | 0.11983 | 0 | 184.819 | 171.698 | 160.0579 | -92.4095 | 342.0233 | -160.0579 | -92.4095 | 288.7356 | 160.0579 | -277.2285 | 170.3253 | 0.44141 | -0.76454 | 0.46972 | -160.0579 | -277.2285 | 117.0377 | 196.2766 | -246.6958 | -127.1673 | 24.8421 | -0.88532 | -0.45636 | 0.089151 | 0.14621 | -0.4552 | -0.8783 | 362.6085 | 278.653 | 181.3042 | 80.7464 | 300.6474 | 52.4991 | -127.501 | 0.00024459 | -35.4133 | 146.211 | 528.1182 | 52.4991 | -127.501 | 0.00024459 | 360.25 | 360.25 | 360.25 | ok | -0.00085178 | -0.0010095 | 0.00024459 | 0.0013208 | 0.0013433 | -0.13628 | -0.16152 | 0.039134 | 0.21133 | 0.21493
|  |  | 60 | -127.5 | 0.22972 | -0.082891 | -0.41843 | 0 | 184.819 | 169.2259 | 160.0579 | -92.4095 | 344.2917 | -160.0579 | -92.4095 | 283.0578 | 160.0579 | -277.2285 | 175.0658 | 0.43868 | -0.75982 | 0.47982 | -160.0579 | -277.2285 | 113.832 | 195.0483 | -245.6226 | -129.0262 | 20.2444 | -0.88294 | -0.46381 | 0.072772 | 0.16725 | -0.45557 | -0.87435 | 364.8592 | 278.1871 | 182.4296 | 79.5629 | 300.282 | 60.002 | -127.4981 | -0.0012896 | -40.4426 | 146.1034 | 525.0988 | 60.002 | -127.4981 | -0.0012896 | 360.25 | 360.25 | 360.25 | ok | 0.0020019 | 0.0018613 | -0.0012896 | 0.0027335 | 0.0030224 | 0.32031 | 0.29781 | -0.20633 | 0.43736 | 0.48359
|  |  | 67.5 | -127.5 | -0.13508 | -0.13259 | 0.15052 | 0 | 184.819 | 166.3742 | 160.0579 | -92.4095 | 346.383 | -160.0579 | -92.4095 | 277.0679 | 160.0579 | -277.2285 | 180.0088 | 0.43582 | -0.75486 | 0.49014 | -160.0579 | -277.2285 | 110.6937 | 193.769 | -244.5065 | -130.9594 | 15.7189 | -0.88011 | -0.47139 | 0.05658 | 0.18834 | -0.45604 | -0.8698 | 367.2565 | 277.8144 | 183.6283 | 78.4055 | 299.8555 | 67.4984 | -127.5006 | -0.00032656 | -45.4509 | 145.9908 | 521.6299 | 67.4984 | -127.5006 | -0.00032656 | 360.25 | 360.25 | 360.25 | ok | -0.0016403 | -0.00063028 | -0.00032656 | 0.0017572 | 0.0017873 | -0.26244 | -0.10085 | -0.05225 | 0.28115 | 0.28596
|  |  | 75 | -127.5 | -0.47651 | 0.21588 | -0.32783 | 0 | 184.819 | 163.1286 | 160.0579 | -92.4095 | 348.3027 | -160.0579 | -92.4095 | 270.7312 | 160.0579 | -277.2285 | 185.1742 | 0.4328 | -0.74964 | 0.50072 | -160.0579 | -277.2285 | 107.6026 | 192.4264 | -243.341 | -132.978 | 11.2508 | -0.8768 | -0.47914 | 0.040539 | 0.20953 | -0.45658 | -0.86466 | 369.8157 | 277.533 | 184.9079 | 77.2704 | 299.3634 | 75.003 | -127.5012 | 0.0007331 | -50.4465 | 145.8635 | 517.6955 | 75.003 | -127.5012 | 0.0007331 | 360.25 | 360.25 | 360.25 | ok | 0.0030232 | -0.0012125 | 0.0007331 | 0.0032573 | 0.0033388 | 0.48372 | -0.19399 | 0.1173 | 0.52117 | 0.5342
|  |  | 0 | -120 | -0.35933 | 0.13165 | 0.29162 | 0 | 184.819 | 192.0015 | 160.0579 | -92.4095 | 321.56 | -160.0579 | -92.4095 | 321.561 | 160.0579 | -277.2285 | 129.5585 | 0.46348 | -0.80277 | 0.37516 | -160.0579 | -277.2285 | 129.5595 | 196.973 | -251.3509 | -119.1044 | 55.6626 | -0.88611 | -0.41989 | 0.19623 | -2.8295e-06 | -0.42338 | -0.90595 | 345.3398 | 283.6573 | 172.6699 | 90.3154 | 302.9989 | -0.0010043 | -120.0024 | 0.0015266 | 0.00071037 | 136.5671 | 549.0055 | -0.0010043 | -120.0024 | 0.0015266 | 360.25 | 360.25 | 360.25 | ok | -0.0010043 | -0.0023762 | 0.0015266 | 0.0025797 | 0.0029976 | -0.16069 | -0.38019 | 0.24426 | 0.41276 | 0.47961
|  |  | 7.5 | -120 | -0.1756 | 0.42596 | 0.072529 | 0 | 184.819 | 191.8561 | 160.0579 | -92.4095 | 325.1871 | -160.0579 | -92.4095 | 317.716 | 160.0579 | -277.2285 | 133.331 | 0.46156 | -0.79945 | 0.38449 | -160.0579 | -277.2285 | 125.8599 | 196.1461 | -250.592 | -120.4189 | 50.4435 | -0.88685 | -0.42617 | 0.17852 | 0.021138 | -0.42339 | -0.9057 | 346.7727 | 282.5626 | 173.3864 | 89.0011 | 302.9786 | 7.5022 | -120.0018 | 0.0017727 | -5.3064 | 136.5525 | 548.8186 | 7.5022 | -120.0018 | 0.0017727 | 360.25 | 360.25 | 360.25 | ok | 0.0022132 | -0.001752 | 0.0017727 | 0.0028227 | 0.0033332 | 0.35411 | -0.28033 | 0.28363 | 0.45164 | 0.53331
|  |  | 15 | -120 | 0.2948 | -0.36669 | -0.46862 | 0 | 184.819 | 191.4188 | 160.0579 | -92.4095 | 328.5963 | -160.0579 | -92.4095 | 313.6426 | 160.0579 | -277.2285 | 137.1775 | 0.45958 | -0.79602 | 0.39388 | -160.0579 | -277.2285 | 122.2239 | 195.2609 | -249.796 | -121.7976 | 45.314 | -0.88713 | -0.43255 | 0.16093 | 0.042274 | -0.42338 | -0.90496 | 348.2698 | 281.5778 | 174.1349 | 87.7367 | 302.9181 | 15.0006 | -119.997 | -0.0028273 | -10.6103 | 136.5048 | 548.2566 | 15.0006 | -119.997 | -0.0028273 | 360.25 | 360.25 | 360.25 | ok | 0.00064923 | 0.0029645 | -0.0028273 | 0.0030347 | 0.0041477 | 0.10388 | 0.47432 | -0.45237 | 0.48556 | 0.66363
|  |  | 22.5 | -120 | 0.12632 | 0.42164 | 0.0054194 | 0 | 184.819 | 190.6816 | 160.0579 | -92.4095 | 331.8108 | -160.0579 | -92.4095 | 309.3403 | 160.0579 | -277.2285 | 141.1291 | 0.45751 | -0.79243 | 0.4034 | -160.0579 | -277.2285 | 118.6587 | 194.324 | -248.9633 | -123.24 | 40.2675 | -0.88694 | -0.43905 | 0.14345 | 0.063435 | -0.42343 | -0.90371 | 349.8451 | 280.6996 | 174.9226 | 86.5174 | 302.815 | 22.5026 | -120.0003 | 0.0015883 | -15.9158 | 136.4396 | 547.3134 | 22.5026 | -120.0003 | 0.0015883 | 360.25 | 360.25 | 360.25 | ok | 0.0025873 | -0.00030872 | 0.0015883 | 0.0026056 | 0.0030516 | 0.41396 | -0.049395 | 0.25413 | 0.4169 | 0.48825
|  |  | 30 | -120 | 0.215 | -0.097592 | -0.33809 | 0 | 184.819 | 189.6469 | 160.0579 | -92.4095 | 334.8184 | -160.0579 | -92.4095 | 304.7877 | 160.0579 | -277.2285 | 145.1715 | 0.45536 | -0.78871 | 0.41301 | -160.0579 | -277.2285 | 115.1407 | 193.3233 | -248.0902 | -124.7521 | 35.2961 | -0.88628 | -0.44566 | 0.12609 | 0.084614 | -0.42346 | -0.90195 | 351.4953 | 279.9244 | 175.7476 | 85.3433 | 302.6704 | 30.0015 | -119.9982 | -0.0013424 | -21.2189 | 136.3389 | 545.9887 | 30.0015 | -119.9982 | -0.0013424 | 360.25 | 360.25 | 360.25 | ok | 0.0014999 | 0.0018189 | -0.0013424 | 0.0023575 | 0.0027129 | 0.23998 | 0.29102 | -0.21479 | 0.3772 | 0.43407
|  |  | 37.5 | -120 | -0.31687 | 0.15658 | -0.23453 | 0 | 184.819 | 188.3041 | 160.0579 | -92.4095 | 337.6374 | -160.0579 | -92.4095 | 299.9813 | 160.0579 | -277.2285 | 149.3333 | 0.45312 | -0.78483 | 0.42276 | -160.0579 | -277.2285 | 111.6772 | 192.2638 | -247.1767 | -126.3344 | 30.3958 | -0.88514 | -0.45241 | 0.10885 | 0.10583 | -0.42352 | -0.89968 | 353.2345 | 279.2501 | 176.6173 | 84.2108 | 302.4813 | 37.5024 | -120.0011 | 0.00020001 | -26.522 | 136.2156 | 544.2737 | 37.5024 | -120.0011 | 0.00020001 | 360.25 | 360.25 | 360.25 | ok | 0.0023823 | -0.0010539 | 0.00020001 | 0.002605 | 0.0026126 | 0.38116 | -0.16863 | 0.032002 | 0.4168 | 0.41802
|  |  | 45 | -120 | 0.016474 | 0.12746 | -0.11002 | 0 | 184.819 | 186.656 | 160.0579 | -92.4095 | 340.2661 | -160.0579 | -92.4095 | 294.9062 | 160.0579 | -277.2285 | 153.6101 | 0.45079 | -0.78079 | 0.43263 | -160.0579 | -277.2285 | 108.2501 | 191.1359 | -246.2194 | -127.9925 | 25.5596 | -0.88354 | -0.45929 | 0.091719 | 0.12709 | -0.42359 | -0.8969 | 355.0637 | 278.6743 | 177.5319 | 83.1201 | 302.2475 | 45.0014 | -119.9999 | 0.00030336 | -31.8231 | 136.0569 | 542.1692 | 45.0014 | -119.9999 | 0.00030336 | 360.25 | 360.25 | 360.25 | ok | 0.0014373 | 8.9472e-05 | 0.00030336 | 0.00144 | 0.0014717 | 0.22996 | 0.014316 | 0.048537 | 0.23041 | 0.23546
|  |  | 52.5 | -120 | 0.15094 | 0.1077 | -0.45368 | 0 | 184.819 | 184.6877 | 160.0579 | -92.4095 | 342.7106 | -160.0579 | -92.4095 | 289.545 | 160.0579 | -277.2285 | 158.023 | 0.44835 | -0.77656 | 0.44265 | -160.0579 | -277.2285 | 104.8573 | 189.9381 | -245.2163 | -129.7299 | 20.7817 | -0.88145 | -0.46633 | 0.074702 | 0.14841 | -0.42367 | -0.89358 | 356.995 | 278.1955 | 178.4975 | 82.0687 | 301.9659 | 52.5034 | -119.9985 | -0.00050128 | -37.1248 | 135.8665 | 539.6602 | 52.5034 | -119.9985 | -0.00050128 | 360.25 | 360.25 | 360.25 | ok | 0.0033686 | 0.0014555 | -0.00050128 | 0.0036696 | 0.0037037 | 0.53898 | 0.23288 | -0.080204 | 0.58714 | 0.59259
|  |  | 60 | -120 | 0.089036 | 0.087064 | 0.31824 | 0 | 184.819 | 182.3887 | 160.0579 | -92.4095 | 344.9748 | -160.0579 | -92.4095 | 283.8916 | 160.0579 | -277.2285 | 162.5861 | 0.4458 | -0.77214 | 0.45284 | -160.0579 | -277.2285 | 101.5029 | 188.6709 | -244.1668 | -131.5478 | 16.0656 | -0.87889 | -0.47351 | 0.057829 | 0.16977 | -0.42377 | -0.88972 | 359.0382 | 277.8135 | 179.5191 | 81.0561 | 301.6337 | 59.9986 | -120.0005 | 0.00098188 | -42.4191 | 135.6481 | 536.7373 | 59.9986 | -120.0005 | 0.00098188 | 360.25 | 360.25 | 360.25 | ok | -0.0013649 | -0.0005232 | 0.00098188 | 0.0014617 | 0.0017609 | -0.21838 | -0.083712 | 0.1571 | 0.23388 | 0.28174
|  |  | 67.5 | -120 | 0.463 | 0.12633 | 0.01674 | 0 | 184.819 | 179.7505 | 160.0579 | -92.4095 | 347.0625 | -160.0579 | -92.4095 | 277.9141 | 160.0579 | -277.2285 | 167.3121 | 0.44312 | -0.76751 | 0.46321 | -160.0579 | -277.2285 | 98.1637 | 187.3215 | -243.0647 | -133.4565 | 11.3949 | -0.87583 | -0.48088 | 0.041059 | 0.19123 | -0.42388 | -0.8853 | 361.2029 | 277.5265 | 180.6014 | 80.0811 | 301.2477 | 67.5007 | -119.9984 | 0.00048938 | -47.7168 | 135.3894 | 533.3885 | 67.5007 | -119.9984 | 0.00048938 | 360.25 | 360.25 | 360.25 | ok | 0.00065951 | 0.0015639 | 0.00048938 | 0.0016973 | 0.0017664 | 0.10552 | 0.25022 | 0.078302 | 0.27156 | 0.28262
|  |  | 75 | -120 | 0.2971 | -0.33668 | -0.41526 | 0 | 184.819 | 176.7515 | 160.0579 | -92.4095 | 348.9735 | -160.0579 | -92.4095 | 271.5975 | 160.0579 | -277.2285 | 172.222 | 0.44032 | -0.76266 | 0.47378 | -160.0579 | -277.2285 | 94.8459 | 185.8901 | -241.9092 | -135.458 | 6.7742 | -0.87226 | -0.48843 | 0.024426 | 0.21278 | -0.42402 | -0.8803 | 363.5032 | 277.3352 | 181.7516 | 79.143 | 300.8036 | 75.0005 | -119.9974 | -0.0024313 | -53.0096 | 135.0957 | 529.5937 | 75.0005 | -119.9974 | -0.0024313 | 360.25 | 360.25 | 360.25 | ok | 0.00049574 | 0.0026085 | -0.0024313 | 0.0026552 | 0.0036002 | 0.079319 | 0.41736 | -0.389 | 0.42483 | 0.57603
|  |  | 82.5 | -120 | -0.42252 | 0.48945 | 0.45342 | 0 | 184.819 | 173.3732 | 160.0579 | -92.4095 | 350.7217 | -160.0579 | -92.4095 | 264.9263 | 160.0579 | -277.2285 | 177.3485 | 0.43736 | -0.75754 | 0.48461 | -160.0579 | -277.2285 | 91.5531 | 184.3751 | -240.6971 | -137.5574 | 2.2028 | -0.86819 | -0.49617 | 0.0079454 | 0.23443 | -0.42421 | -0.87469 | 365.9599 | 277.2399 | 182.98 | 78.2396 | 300.2948 | 82.5001 | -120.0033 | 0.0032948 | -58.2959 | 134.773 | 525.3349 | 82.5001 | -120.0033 | 0.0032948 | 360.25 | 360.25 | 360.25 | ok | 0.00012314 | -0.0033426 | 0.0032948 | 0.0033449 | 0.0046951 | 0.019703 | -0.53482 | 0.52717 | 0.53518 | 0.75122
|  |  | 0 | -112.5 | -0.26223 | 0.21839 | 0.0022767 | 0 | 184.819 | 203.4227 | 160.0579 | -92.4095 | 322.1161 | -160.0579 | -92.4095 | 322.1147 | 160.0579 | -277.2285 | 118.6933 | 0.46881 | -0.81201 | 0.34765 | -160.0579 | -277.2285 | 118.692 | 191.3377 | -249.7593 | -121.8612 | 52.1726 | -0.8833 | -0.43097 | 0.18451 | 3.8788e-06 | -0.39358 | -0.91929 | 341.4122 | 282.7576 | 170.7061 | 90.6022 | 304.0242 | 0.0013591 | -112.5017 | 0.00079338 | -0.00099939 | 126.8167 | 558.9727 | 0.0013591 | -112.5017 | 0.00079338 | 360.25 | 360.25 | 360.25 | ok | 0.0013591 | -0.0016641 | 0.00079338 | 0.0021486 | 0.0022904 | 0.21746 | -0.26626 | 0.12694 | 0.34378 | 0.36647
|  |  | 7.5 | -112.5 | 0.062705 | 0.37623 | -0.48384 | 0 | 184.819 | 203.2865 | 160.0579 | -92.4095 | 325.7361 | -160.0579 | -92.4095 | 318.2748 | 160.0579 | -277.2285 | 122.4497 | 0.467 | -0.80887 | 0.35727 | -160.0579 | -277.2285 | 114.9883 | 190.5762 | -249.0571 | -123.0774 | 46.901 | -0.884 | -0.43685 | 0.16647 | 0.021421 | -0.39357 | -0.91905 | 342.7362 | 281.7396 | 171.3681 | 89.4072 | 304.0056 | 7.5054 | -112.4994 | -0.00021359 | -5.519 | 126.7942 | 558.7899 | 7.5054 | -112.4994 | -0.00021359 | 360.25 | 360.25 | 360.25 | ok | 0.0054043 | 0.00055037 | -0.00021359 | 0.0054323 | 0.0054365 | 0.86469 | 0.088059 | -0.034174 | 0.86917 | 0.86984
|  |  | 15 | -112.5 | 0.15614 | 0.49852 | 0.17203 | 0 | 184.819 | 202.8716 | 160.0579 | -92.4095 | 329.1454 | -160.0579 | -92.4095 | 314.2162 | 160.0579 | -277.2285 | 126.2738 | 0.46512 | -0.80561 | 0.36695 | -160.0579 | -277.2285 | 111.3446 | 189.7501 | -248.3147 | -124.3632 | 41.7166 | -0.88421 | -0.44284 | 0.14855 | 0.042827 | -0.39355 | -0.91831 | 344.121 | 280.8322 | 172.0605 | 88.2641 | 303.9485 | 15.002 | -112.5008 | 0.0022628 | -11.0322 | 126.7368 | 558.2373 | 15.002 | -112.5008 | 0.0022628 | 360.25 | 360.25 | 360.25 | ok | 0.0020427 | -0.00077507 | 0.0022628 | 0.0021848 | 0.0031454 | 0.32683 | -0.12401 | 0.36205 | 0.34957 | 0.50327
|  |  | 22.5 | -112.5 | 0.36613 | 0.18289 | 0.069432 | 0 | 184.819 | 202.1785 | 160.0579 | -92.4095 | 332.3477 | -160.0579 | -92.4095 | 309.9182 | 160.0579 | -277.2285 | 130.1692 | 0.46317 | -0.80224 | 0.37668 | -160.0579 | -277.2285 | 107.7397 | 188.852 | -247.5289 | -125.7244 | 36.6028 | -0.88394 | -0.44897 | 0.13071 | 0.064257 | -0.3935 | -0.91708 | 345.5694 | 280.0302 | 172.7847 | 87.1701 | 303.8534 | 22.5007 | -112.4989 | 0.00078337 | -16.5484 | 126.6353 | 557.3135 | 22.5007 | -112.4989 | 0.00078337 | 360.25 | 360.25 | 360.25 | ok | 0.00071173 | 0.0010772 | 0.00078337 | 0.0012911 | 0.0015102 | 0.11388 | 0.17235 | 0.12534 | 0.20658 | 0.24163
|  |  | 30 | -112.5 | 0.096179 | -0.041702 | -0.049862 | 0 | 184.819 | 201.2007 | 160.0579 | -92.4095 | 335.3523 | -160.0579 | -92.4095 | 305.3755 | 160.0579 | -277.2285 | 134.1516 | 0.46114 | -0.79872 | 0.3865 | -160.0579 | -277.2285 | 104.1749 | 187.8835 | -246.6992 | -127.1614 | 31.557 | -0.88318 | -0.45523 | 0.11297 | 0.085716 | -0.39345 | -0.91534 | 347.0891 | 279.332 | 173.5446 | 86.1238 | 303.7187 | 30.0001 | -112.4994 | -0.00031928 | -22.067 | 126.4959 | 556.0127 | 30.0001 | -112.4994 | -0.00031928 | 360.25 | 360.25 | 360.25 | ok | 5.4141e-05 | 0.00062831 | -0.00031928 | 0.00063064 | 0.00070685 | 0.0086625 | 0.10053 | -0.051084 | 0.1009 | 0.1131
|  |  | 37.5 | -112.5 | 0.40798 | 0.36211 | -0.30382 | 0 | 184.819 | 199.9406 | 160.0579 | -92.4095 | 338.1679 | -160.0579 | -92.4095 | 300.5764 | 160.0579 | -277.2285 | 138.2273 | 0.45903 | -0.79507 | 0.39642 | -160.0579 | -277.2285 | 100.6358 | 186.8385 | -245.8231 | -128.6789 | 26.5683 | -0.88192 | -0.46165 | 0.095318 | 0.10723 | -0.39337 | -0.91311 | 348.6846 | 278.7349 | 174.3423 | 85.124 | 303.5436 | 37.5041 | -112.4982 | 0.00067359 | -27.592 | 126.3122 | 554.3354 | 37.5041 | -112.4982 | 0.00067359 | 360.25 | 360.25 | 360.25 | ok | 0.0040947 | 0.0017782 | 0.00067359 | 0.0044641 | 0.0045147 | 0.65515 | 0.28452 | 0.10777 | 0.71426 | 0.72235
|  |  | 45 | -112.5 | 0.43285 | -0.14036 | 0.14057 | 0 | 184.819 | 198.3874 | 160.0579 | -92.4095 | 340.7895 | -160.0579 | -92.4095 | 295.5134 | 160.0579 | -277.2285 | 142.4022 | 0.45684 | -0.79127 | 0.40644 | -160.0579 | -277.2285 | 97.1261 | 185.7174 | -244.9007 | -130.2766 | 21.6423 | -0.88018 | -0.46822 | 0.077783 | 0.12876 | -0.39328 | -0.91036 | 350.3606 | 278.2386 | 175.1803 | 84.1717 | 303.3266 | 44.9983 | -112.4982 | -0.0004157 | -33.1131 | 126.0861 | 552.2716 | 44.9983 | -112.4982 | -0.0004157 | 360.25 | 360.25 | 360.25 | ok | -0.0016862 | 0.0018273 | -0.0004157 | 0.0024864 | 0.0025209 | -0.26979 | 0.29237 | -0.066512 | 0.39782 | 0.40335
|  |  | 52.5 | -112.5 | -0.30503 | -0.28522 | -0.066029 | 0 | 184.819 | 196.5311 | 160.0579 | -92.4095 | 343.2295 | -160.0579 | -92.4095 | 290.1643 | 160.0579 | -277.2285 | 146.6984 | 0.45454 | -0.78729 | 0.4166 | -160.0579 | -277.2285 | 93.6332 | 184.5147 | -243.928 | -131.9613 | 16.7635 | -0.87794 | -0.47495 | 0.060335 | 0.15037 | -0.39318 | -0.90708 | 352.1287 | 277.8411 | 176.0643 | 83.2642 | 303.0651 | 52.4987 | -112.5006 | -0.0013345 | -38.6428 | 125.817 | 549.8094 | 52.4987 | -112.5006 | -0.0013345 | 360.25 | 360.25 | 360.25 | ok | -0.0013161 | -0.00061043 | -0.0013345 | 0.0014508 | 0.0019712 | -0.21057 | -0.097669 | -0.21352 | 0.23212 | 0.31539
|  |  | 60 | -112.5 | -0.32235 | -0.026816 | 0.33434 | 0 | 184.819 | 194.3726 | 160.0579 | -92.4095 | 345.492 | -160.0579 | -92.4095 | 284.5209 | 160.0579 | -277.2285 | 151.1194 | 0.45215 | -0.78315 | 0.4269 | -160.0579 | -277.2285 | 90.1483 | 183.2245 | -242.9028 | -133.7369 | 11.9299 | -0.87519 | -0.48186 | 0.042984 | 0.17204 | -0.39305 | -0.90328 | 353.9933 | 277.5422 | 176.9967 | 82.403 | 302.7573 | 59.9979 | -112.5021 | 0.00057837 | -44.1769 | 125.4979 | 546.948 | 59.9979 | -112.5021 | 0.00057837 | 360.25 | 360.25 | 360.25 | ok | -0.0021483 | -0.0021287 | 0.00057837 | 0.0030243 | 0.0030791 | -0.34373 | -0.3406 | 0.092539 | 0.48389 | 0.49266
|  |  | 67.5 | -112.5 | -0.12404 | 0.33465 | 0.010088 | 0 | 184.819 | 191.8982 | 160.0579 | -92.4095 | 347.5786 | -160.0579 | -92.4095 | 278.5567 | 160.0579 | -277.2285 | 155.6804 | 0.44965 | -0.77881 | 0.43735 | -160.0579 | -277.2285 | 86.6585 | 181.8388 | -241.8211 | -135.6106 | 7.1316 | -0.87192 | -0.48897 | 0.025714 | 0.19382 | -0.3929 | -0.89892 | 355.9643 | 277.3419 | 177.9821 | 81.5884 | 302.4 | 67.5019 | -112.5012 | 0.0016636 | -49.7217 | 125.1228 | 543.6711 | 67.5019 | -112.5012 | 0.0016636 | 360.25 | 360.25 | 360.25 | ok | 0.0018574 | -0.0011524 | 0.0016636 | 0.0021859 | 0.0027469 | 0.29719 | -0.18438 | 0.26617 | 0.34974 | 0.43951
|  |  | 75 | -112.5 | -0.10507 | -0.034415 | -0.094111 | 0 | 184.819 | 189.0932 | 160.0579 | -92.4095 | 349.4874 | -160.0579 | -92.4095 | 272.257 | 160.0579 | -277.2285 | 160.3942 | 0.44703 | -0.77427 | 0.44796 | -160.0579 | -277.2285 | 83.1638 | 180.3545 | -240.681 | -137.5853 | 2.3714 | -0.86813 | -0.49627 | 0.0085535 | 0.21569 | -0.39271 | -0.89401 | 358.051 | 277.2412 | 179.0255 | 80.8219 | 301.9897 | 75.0003 | -112.5002 | -0.00028797 | -55.27 | 124.6914 | 539.9635 | 75.0003 | -112.5002 | -0.00028797 | 360.25 | 360.25 | 360.25 | ok | 0.0003349 | -0.00015004 | -0.00028797 | 0.00036698 | 0.00046648 | 0.053585 | -0.024006 | -0.046076 | 0.058716 | 0.074636
|  |  | 82.5 | -112.5 | -0.43677 | 0.23031 | -0.25228 | 0 | 184.819 | 185.9414 | 160.0579 | -92.4095 | 351.2296 | -160.0579 | -92.4095 | 265.596 | 160.0579 | -277.2285 | 165.2882 | 0.44427 | -0.7695 | 0.45879 | -160.0579 | -277.2285 | 79.6546 | 178.7634 | -239.4776 | -139.6697 | -2.3602 | -0.86379 | -0.50378 | -0.0085133 | 0.23768 | -0.39251 | -0.8885 | 360.2698 | 277.2412 | 180.1349 | 80.1035 | 301.521 | 82.5026 | -112.5016 | 0.00094752 | -60.8295 | 124.2014 | 535.8061 | 82.5026 | -112.5016 | 0.00094752 | 360.25 | 360.25 | 360.25 | ok | 0.002634 | -0.0015689 | 0.00094752 | 0.0030659 | 0.0032089 | 0.42145 | -0.25102 | 0.1516 | 0.49054 | 0.51343
|  |  | 90 | -112.5 | 0.043586 | 0.28961 | 0.21383 | 0 | 184.819 | 182.4324 | 160.0579 | -92.4095 | 352.8025 | -160.0579 | -92.4095 | 258.5501 | 160.0579 | -277.2285 | 170.3701 | 0.44138 | -0.7645 | 0.46982 | -160.0579 | -277.2285 | 76.1177 | 177.0547 | -238.2066 | -141.871 | -7.0659 | -0.85889 | -0.51153 | -0.025477 | 0.25981 | -0.39228 | -0.8824 | 362.6295 | 277.344 | 181.3148 | 79.4371 | 300.9896 | 90.0004 | -112.5008 | 0.0017781 | -66.3971 | 123.6407 | 531.1854 | 90.0004 | -112.5008 | 0.0017781 | 360.25 | 360.25 | 360.25 | ok | 0.00039193 | -0.00080523 | 0.0017781 | 0.00089555 | 0.0019909 | 0.062709 | -0.12884 | 0.2845 | 0.14329 | 0.31854
|  |  | 97.5 | -112.5 | -0.44284 | 0.087158 | 0.21931 | 0 | 184.819 | 178.5336 | 160.0579 | -92.4095 | 354.208 | -160.0579 | -92.4095 | 251.0797 | 160.0579 | -277.2285 | 175.6745 | 0.43833 | -0.75921 | 0.4811 | -160.0579 | -277.2285 | 72.5461 | 175.2193 | -236.8623 | -144.1994 | -11.7518 | -0.8534 | -0.51954 | -0.042341 | 0.2821 | -0.39201 | -0.87564 | 365.1516 | 277.5524 | 182.5758 | 78.8239 | 300.388 | 97.4993 | -112.5024 | 0.00080972 | -71.9775 | 123.0076 | 526.0658 | 97.4993 | -112.5024 | 0.00080972 | 360.25 | 360.25 | 360.25 | ok | -0.00073318 | -0.0023886 | 0.00080972 | 0.0024986 | 0.0026265 | -0.11731 | -0.38218 | 0.12955 | 0.39978 | 0.42024
|  |  | 0 | -105 | 0.36374 | 0.26556 | 0.15653 | 0 | 184.819 | 213.9766 | 160.0579 | -92.4095 | 322.4966 | -160.0579 | -92.4095 | 322.4959 | 160.0579 | -277.2285 | 108.52 | 0.47353 | -0.82018 | 0.32106 | -160.0579 | -277.2285 | 108.5193 | 186.4253 | -248.3359 | -124.3265 | 48.6665 | -0.88078 | -0.44095 | 0.17261 | 1.9822e-06 | -0.36451 | -0.9312 | 338.01 | 281.9508 | 169.005 | 90.8616 | 304.8959 | 0.00068646 | -104.9993 | 0.0012907 | -0.00052224 | 117.2777 | 567.8385 | 0.00068646 | -104.9993 | 0.0012907 | 360.25 | 360.25 | 360.25 | ok | 0.00068646 | 0.0007255 | 0.0012907 | 0.00099879 | 0.001632 | 0.10983 | 0.11608 | 0.20651 | 0.15981 | 0.26112
|  |  | 7.5 | -105 | 0.06997 | 0.18304 | 0.083452 | 0 | 184.819 | 213.8433 | 160.0579 | -92.4095 | 326.111 | -160.0579 | -92.4095 | 318.6632 | 160.0579 | -277.2285 | 112.2677 | 0.47182 | -0.81722 | 0.33095 | -160.0579 | -277.2285 | 104.8199 | 185.7284 | -247.6892 | -125.4467 | 43.3537 | -0.88143 | -0.44641 | 0.15428 | 0.02166 | -0.3645 | -0.93095 | 339.2318 | 281.0095 | 169.6159 | 89.7771 | 304.878 | 7.5006 | -105.0003 | 0.00086257 | -5.7064 | 117.2542 | 567.6547 | 7.5006 | -105.0003 | 0.00086257 | 360.25 | 360.25 | 360.25 | ok | 0.00062615 | -0.00029757 | 0.00086257 | 0.00069327 | 0.0011066 | 0.10018 | -0.047612 | 0.13801 | 0.11092 | 0.17706
|  |  | 15 | -105 | 0.30683 | -0.10421 | 0.020301 | 0 | 184.819 | 213.4498 | 160.0579 | -92.4095 | 329.5137 | -160.0579 | -92.4095 | 314.605 | 160.0579 | -277.2285 | 116.0639 | 0.47006 | -0.81416 | 0.34086 | -160.0579 | -277.2285 | 101.1552 | 184.9523 | -246.9962 | -126.647 | 38.1131 | -0.88157 | -0.45202 | 0.13603 | 0.043323 | -0.36443 | -0.93022 | 340.507 | 280.1771 | 170.2535 | 88.7457 | 304.8246 | 14.9992 | -104.9984 | -0.00037178 | -11.4126 | 117.1774 | 567.1085 | 14.9992 | -104.9984 | -0.00037178 | 360.25 | 360.25 | 360.25 | ok | -0.0007778 | 0.0016459 | -0.00037178 | 0.0018204 | 0.001858 | -0.12445 | 0.26335 | -0.059484 | 0.29127 | 0.29728
|  |  | 22.5 | -105 | 0.12723 | -0.076063 | -0.25407 | 0 | 184.819 | 212.7889 | 160.0579 | -92.4095 | 332.7146 | -160.0579 | -92.4095 | 310.3114 | 160.0579 | -277.2285 | 119.9258 | 0.46822 | -0.81098 | 0.35082 | -160.0579 | -277.2285 | 97.5225 | 184.098 | -246.2565 | -127.9281 | 32.9369 | -0.88122 | -0.45778 | 0.11786 | 0.065016 | -0.36434 | -0.929 | 341.8426 | 279.4508 | 170.9213 | 87.7655 | 304.7346 | 22.5011 | -104.9986 | -0.00098897 | -17.1239 | 117.0528 | 566.1931 | 22.5011 | -104.9986 | -0.00098897 | 360.25 | 360.25 | 360.25 | ok | 0.0011144 | 0.0013965 | -0.00098897 | 0.0017866 | 0.0020421 | 0.1783 | 0.22343 | -0.15824 | 0.28586 | 0.32673
|  |  | 30 | -105 | -0.14381 | 0.25132 | -0.14993 | 0 | 184.819 | 211.8599 | 160.0579 | -92.4095 | 335.7194 | -160.0579 | -92.4095 | 305.776 | 160.0579 | -277.2285 | 123.8595 | 0.46631 | -0.80768 | 0.36085 | -160.0579 | -277.2285 | 93.916 | 183.1635 | -245.4692 | -129.2918 | 27.8212 | -0.88036 | -0.4637 | 0.099779 | 0.086736 | -0.36421 | -0.92727 | 343.2424 | 278.8289 | 171.6212 | 86.8363 | 304.6074 | 30.0025 | -105.0009 | 0.00064168 | -22.8386 | 116.8791 | 564.9076 | 30.0025 | -105.0009 | 0.00064168 | 360.25 | 360.25 | 360.25 | ok | 0.0024824 | -0.00086914 | 0.00064168 | 0.0026301 | 0.0027073 | 0.39718 | -0.13906 | 0.10267 | 0.42082 | 0.43316
|  |  | 37.5 | -105 | 0.48785 | 0.36164 | -0.36376 | 0 | 184.819 | 210.6657 | 160.0579 | -92.4095 | 338.5301 | -160.0579 | -92.4095 | 300.9834 | 160.0579 | -277.2285 | 127.8644 | 0.46433 | -0.80424 | 0.37094 | -160.0579 | -277.2285 | 90.3177 | 182.1412 | -244.6315 | -130.7429 | 22.7551 | -0.87899 | -0.46978 | 0.081762 | 0.1085 | -0.36401 | -0.92505 | 344.7078 | 278.3093 | 172.3539 | 85.9583 | 304.4427 | 37.5045 | -104.9976 | 0.00055576 | -28.5597 | 116.6449 | 563.2515 | 37.5045 | -104.9976 | 0.00055576 | 360.25 | 360.25 | 360.25 | ok | 0.0044626 | 0.0023898 | 0.00055576 | 0.0050622 | 0.0050927 | 0.71402 | 0.38237 | 0.088921 | 0.80996 | 0.81483
|  |  | 45 | -105 | 0.054362 | 0.1911 | 0.14143 | 0 | 184.819 | 209.1893 | 160.0579 | -92.4095 | 341.151 | -160.0579 | -92.4095 | 295.9279 | 160.0579 | -277.2285 | 131.9618 | 0.46226 | -0.80066 | 0.38112 | -160.0579 | -277.2285 | 86.7386 | 181.0355 | -243.744 | -132.2801 | 17.7426 | -0.87712 | -0.47601 | 0.063847 | 0.1303 | -0.3638 | -0.92232 | 346.2486 | 277.892 | 173.1243 | 85.1311 | 304.238 | 45.0003 | -105.0005 | 0.0011126 | -34.2824 | 116.363 | 561.21 | 45.0003 | -105.0005 | 0.0011126 | 360.25 | 360.25 | 360.25 | ok | 0.00029857 | -0.00051144 | 0.0011126 | 0.00059222 | 0.0012604 | 0.047772 | -0.081831 | 0.17801 | 0.094755 | 0.20166
|  |  | 52.5 | -105 | 0.21382 | 0.47517 | -0.30653 | 0 | 184.819 | 207.4351 | 160.0579 | -92.4095 | 343.5911 | -160.0579 | -92.4095 | 290.5848 | 160.0579 | -277.2285 | 136.1561 | 0.46011 | -0.79693 | 0.3914 | -160.0579 | -277.2285 | 83.1498 | 179.8335 | -242.8012 | -133.9131 | 12.7628 | -0.87472 | -0.48244 | 0.04598 | 0.15218 | -0.36352 | -0.91907 | 347.8687 | 277.5752 | 173.9344 | 84.3549 | 303.992 | 52.5047 | -104.9993 | 0.0014768 | -40.0208 | 116.0166 | 558.782 | 52.5047 | -104.9993 | 0.0014768 | 360.25 | 360.25 | 360.25 | ok | 0.0046822 | 0.0007477 | 0.0014768 | 0.0047415 | 0.0049661 | 0.74914 | 0.11963 | 0.23628 | 0.75864 | 0.79458
|  |  | 60 | -105 | 0.087327 | 0.37811 | 0.24315 | 0 | 184.819 | 205.3904 | 160.0579 | -92.4095 | 345.8491 | -160.0579 | -92.4095 | 284.9507 | 160.0579 | -277.2285 | 140.4586 | 0.45786 | -0.79304 | 0.4018 | -160.0579 | -277.2285 | 79.5603 | 178.5368 | -241.8035 | -135.641 | 7.8245 | -0.8718 | -0.48904 | 0.028211 | 0.17412 | -0.36321 | -0.91529 | 349.5752 | 277.3601 | 174.7876 | 83.6313 | 303.7024 | 60.0008 | -105.001 | 0.0021714 | -45.763 | 115.6119 | 555.956 | 60.0008 | -105.001 | 0.0021714 | 360.25 | 360.25 | 360.25 | ok | 0.00078732 | -0.00098904 | 0.0021714 | 0.0012641 | 0.0025126 | 0.12597 | -0.15825 | 0.34742 | 0.20226 | 0.40201
|  |  | 67.5 | -105 | 0.060059 | -0.28759 | -0.48574 | 0 | 184.819 | 203.049 | 160.0579 | -92.4095 | 347.9272 | -160.0579 | -92.4095 | 278.9932 | 160.0579 | -277.2285 | 144.8781 | 0.45552 | -0.78898 | 0.41232 | -160.0579 | -277.2285 | 75.9442 | 177.1324 | -240.7453 | -137.474 | 2.9092 | -0.86834 | -0.49585 | 0.010493 | 0.19617 | -0.36281 | -0.91098 | 351.3742 | 277.2469 | 175.6871 | 82.9621 | 303.3668 | 67.5012 | -104.9979 | -0.0021811 | -51.5222 | 115.1333 | 552.7195 | 67.5012 | -104.9979 | -0.0021811 | 360.25 | 360.25 | 360.25 | ok | 0.001162 | 0.0020618 | -0.0021811 | 0.0023667 | 0.0032185 | 0.18592 | 0.32988 | -0.34898 | 0.37867 | 0.51495
|  |  | 75 | -105 | 0.022263 | -0.388 | 0.34583 | 0 | 184.819 | 200.3998 | 160.0579 | -92.4095 | 349.8357 | -160.0579 | -92.4095 | 272.7095 | 160.0579 | -277.2285 | 149.4359 | 0.45307 | -0.78473 | 0.423 | -160.0579 | -277.2285 | 72.3098 | 175.6203 | -239.6254 | -139.4136 | -1.9773 | -0.86433 | -0.50287 | -0.0071322 | 0.21831 | -0.36238 | -0.9061 | 353.2779 | 277.2371 | 176.639 | 82.3485 | 302.981 | 74.9958 | -105 | -0.0014159 | -57.2911 | 114.5887 | 549.0622 | 74.9958 | -105 | -0.0014159 | 360.25 | 360.25 | 360.25 | ok | -0.0041503 | 1.2801e-06 | -0.0014159 | 0.0041503 | 0.0043852 | -0.66405 | 0.00020482 | -0.22655 | 0.66405 | 0.70164
|  |  | 82.5 | -105 | -0.33646 | -0.48417 | -0.47744 | 0 | 184.819 | 197.4283 | 160.0579 | -92.4095 | 351.5739 | -160.0579 | -92.4095 | 266.0556 | 160.0579 | -277.2285 | 154.1456 | 0.45049 | -0.78028 | 0.43385 | -160.0579 | -277.2285 | 68.6273 | 173.9838 | -238.4363 | -141.4732 | -6.8558 | -0.85975 | -0.51012 | -0.02472 | 0.24061 | -0.36187 | -0.90065 | 355.2957 | 277.3329 | 177.6479 | 81.7938 | 302.541 | 82.5 | -104.9994 | -0.0030419 | -63.086 | 113.9595 | 544.9612 | 82.5 | -104.9994 | -0.0030419 | 360.25 | 360.25 | 360.25 | ok | -3.0731e-05 | 0.00063095 | -0.0030419 | 0.0006317 | 0.0031068 | -0.004917 | 0.10095 | -0.4867 | 0.10107 | 0.49709
|  |  | 90 | -105 | 0.34239 | 0.14228 | 0.31536 | 0 | 184.819 | 194.1284 | 160.0579 | -92.4095 | 353.1488 | -160.0579 | -92.4095 | 259.0243 | 160.0579 | -277.2285 | 159.0204 | 0.44779 | -0.7756 | 0.44489 | -160.0579 | -277.2285 | 64.8959 | 172.2171 | -237.1755 | -143.657 | -11.7217 | -0.85457 | -0.51761 | -0.042235 | 0.26304 | -0.36128 | -0.89459 | 357.4376 | 277.5373 | 178.7188 | 81.3022 | 302.0424 | 89.9991 | -104.9996 | 0.0010571 | -68.8983 | 113.2428 | 540.4086 | 89.9991 | -104.9996 | 0.0010571 | 360.25 | 360.25 | 360.25 | ok | -0.00092464 | 0.00043819 | 0.0010571 | 0.0010232 | 0.0014712 | -0.14794 | 0.07011 | 0.16913 | 0.16371 | 0.23539
|  |  | 97.5 | -105 | -0.38726 | 0.24965 | 0.26271 | 0 | 184.819 | 190.4674 | 160.0579 | -92.4095 | 354.5549 | -160.0579 | -92.4095 | 251.5676 | 160.0579 | -277.2285 | 164.0874 | 0.44495 | -0.77068 | 0.45615 | -160.0579 | -277.2285 | 61.1002 | 170.3068 | -235.8361 | -145.9769 | -16.5857 | -0.84878 | -0.52537 | -0.059692 | 0.28565 | -0.36061 | -0.8879 | 359.7206 | 277.8543 | 179.8603 | 80.8779 | 301.4782 | 97.4999 | -105.0027 | 0.0016749 | -74.7365 | 112.4302 | 535.3651 | 97.4999 | -105.0027 | 0.0016749 | 360.25 | 360.25 | 360.25 | ok | -0.00010101 | -0.0027254 | 0.0016749 | 0.0027272 | 0.0032005 | -0.016161 | -0.43606 | 0.26799 | 0.43636 | 0.51208
|  |  | 105 | -105 | -0.47725 | -0.3605 | 0.13533 | 0 | 184.819 | 186.4374 | 160.0579 | -92.4095 | 355.7929 | -160.0579 | -92.4095 | 243.6519 | 160.0579 | -277.2285 | 169.3555 | 0.44196 | -0.7655 | 0.46763 | -160.0579 | -277.2285 | 57.2145 | 168.2342 | -234.4109 | -148.4454 | -21.4575 | -0.84233 | -0.53342 | -0.077105 | 0.30847 | -0.35982 | -0.88055 | 362.1539 | 278.2893 | 181.077 | 80.5295 | 300.8425 | 104.9975 | -105.0017 | -0.0018047 | -80.6041 | 111.4989 | 529.8136 | 104.9975 | -105.0017 | -0.0018047 | 360.25 | 360.25 | 360.25 | ok | -0.0025158 | -0.0016693 | -0.0018047 | 0.0030193 | 0.0035175 | -0.40253 | -0.26709 | -0.28876 | 0.48308 | 0.56281
|  |  | 0 | -97.5 | 0.14592 | -0.2838 | 0.18395 | 0 | 184.819 | 223.7777 | 160.0579 | -92.4095 | 322.6987 | -160.0579 | -92.4095 | 322.7016 | 160.0579 | -277.2285 | 98.921 | 0.47771 | -0.82742 | 0.29524 | -160.0579 | -277.2285 | 98.9239 | 182.1294 | -247.0633 | -126.5309 | 45.1518 | -0.87852 | -0.44992 | 0.16055 | -8.6012e-06 | -0.33607 | -0.94184 | 335.0516 | 281.2277 | 167.5258 | 91.0959 | 305.6415 | -0.002947 | -97.499 | -0.0003275 | 0.0023107 | 107.9362 | 575.7281 | -0.002947 | -97.499 | -0.0003275 | 360.25 | 360.25 | 360.25 | ok | -0.002947 | 0.00098251 | -0.0003275 | 0.0031065 | 0.0031237 | -0.47152 | 0.1572 | -0.0524 | 0.49704 | 0.49979
|  |  | 7.5 | -97.5 | -0.49014 | -0.073406 | 0.38482 | 0 | 184.819 | 223.648 | 160.0579 | -92.4095 | 326.3126 | -160.0579 | -92.4095 | 318.873 | 160.0579 | -277.2285 | 102.6646 | 0.47611 | -0.82465 | 0.30539 | -160.0579 | -277.2285 | 95.225 | 181.4923 | -246.4689 | -127.5603 | 39.7992 | -0.87911 | -0.45499 | 0.14196 | 0.021883 | -0.33606 | -0.94159 | 336.1759 | 280.3614 | 168.0879 | 90.1134 | 305.6241 | 7.4971 | -97.5032 | 0.00094087 | -5.8786 | 107.9122 | 575.5441 | 7.4971 | -97.5032 | 0.00094087 | 360.25 | 360.25 | 360.25 | ok | -0.0028853 | -0.0032487 | 0.00094087 | 0.004345 | 0.0044457 | -0.46165 | -0.5198 | 0.15054 | 0.69521 | 0.71132
|  |  | 15 | -97.5 | 0.18709 | 0.0031746 | 0.47953 | 0 | 184.819 | 223.2746 | 160.0579 | -92.4095 | 329.7156 | -160.0579 | -92.4095 | 314.8186 | 160.0579 | -277.2285 | 106.4409 | 0.47446 | -0.82179 | 0.31552 | -160.0579 | -277.2285 | 91.544 | 180.7661 | -245.824 | -128.6773 | 34.5082 | -0.87919 | -0.46021 | 0.12342 | 0.043784 | -0.33596 | -0.94086 | 337.3483 | 279.6035 | 168.6741 | 89.1859 | 305.5732 | 14.997 | -97.5003 | 0.0013395 | -11.7614 | 107.8207 | 575.0032 | 14.997 | -97.5003 | 0.0013395 | 360.25 | 360.25 | 360.25 | ok | -0.0029894 | -0.00029343 | 0.0013395 | 0.0030037 | 0.0032889 | -0.4783 | -0.046948 | 0.21433 | 0.4806 | 0.52622
|  |  | 22.5 | -97.5 | 0.40313 | 0.039022 | -0.30514 | 0 | 184.819 | 222.6453 | 160.0579 | -92.4095 | 332.9146 | -160.0579 | -92.4095 | 310.5247 | 160.0579 | -277.2285 | 110.2693 | 0.47274 | -0.81881 | 0.32569 | -160.0579 | -277.2285 | 87.8794 | 179.9523 | -245.1284 | -129.8821 | 29.2714 | -0.87875 | -0.46561 | 0.10493 | 0.065721 | -0.3358 | -0.93964 | 338.5757 | 278.9518 | 169.2879 | 88.3118 | 305.4877 | 22.5022 | -97.4973 | -0.00068642 | -17.6519 | 107.6695 | 574.0943 | 22.5022 | -97.4973 | -0.00068642 | 360.25 | 360.25 | 360.25 | ok | 0.0021516 | 0.0026998 | -0.00068642 | 0.0034523 | 0.0035199 | 0.34426 | 0.43197 | -0.10983 | 0.55237 | 0.56318
|  |  | 30 | -97.5 | 0.31026 | 0.12854 | 0.30071 | 0 | 184.819 | 221.7587 | 160.0579 | -92.4095 | 335.9161 | -160.0579 | -92.4095 | 305.9955 | 160.0579 | -277.2285 | 114.1574 | 0.47095 | -0.81571 | 0.33589 | -160.0579 | -277.2285 | 84.2369 | 179.0532 | -244.383 | -131.1731 | 24.0941 | -0.87779 | -0.47116 | 0.086543 | 0.087665 | -0.3356 | -0.93792 | 339.8619 | 278.4062 | 169.9309 | 87.4921 | 305.3664 | 29.9989 | -97.4995 | 0.0012093 | -23.5409 | 107.4639 | 572.8172 | 29.9989 | -97.4995 | 0.0012093 | 360.25 | 360.25 | 360.25 | ok | -0.0010666 | 0.00045988 | 0.0012093 | 0.0011615 | 0.0016768 | -0.17065 | 0.07358 | 0.1935 | 0.18584 | 0.26828
|  |  | 37.5 | -97.5 | -0.18694 | 0.29618 | 0.1798 | 0 | 184.819 | 220.6111 | 160.0579 | -92.4095 | 338.7255 | -160.0579 | -92.4095 | 301.207 | 160.0579 | -277.2285 | 118.1143 | 0.46909 | -0.81248 | 0.34616 | -160.0579 | -277.2285 | 80.5959 | 178.0616 | -243.5844 | -132.5565 | 18.9578 | -0.87632 | -0.47688 | 0.068202 | 0.10967 | -0.33534 | -0.93569 | 341.2113 | 277.964 | 170.6057 | 86.7257 | 305.2088 | 37.5007 | -97.5021 | 0.0016253 | -29.4411 | 107.1954 | 571.1648 | 37.5007 | -97.5021 | 0.0016253 | 360.25 | 360.25 | 360.25 | ok | 0.00071088 | -0.0020886 | 0.0016253 | 0.0022063 | 0.0027403 | 0.11374 | -0.33418 | 0.26005 | 0.35301 | 0.43845
|  |  | 45 | -97.5 | 0.26099 | 0.33175 | -0.26403 | 0 | 184.819 | 219.2071 | 160.0579 | -92.4095 | 341.3462 | -160.0579 | -92.4095 | 296.1493 | 160.0579 | -277.2285 | 122.1391 | 0.46715 | -0.80913 | 0.35648 | -160.0579 | -277.2285 | 76.9422 | 176.971 | -242.7302 | -134.036 | 13.8556 | -0.87431 | -0.4828 | 0.049908 | 0.13173 | -0.33499 | -0.93297 | 342.6254 | 277.6249 | 171.3127 | 86.0145 | 305.014 | 45.0036 | -97.4988 | 0.00083559 | -35.3524 | 106.8535 | 569.138 | 45.0036 | -97.4988 | 0.00083559 | 360.25 | 360.25 | 360.25 | ok | 0.0036196 | 0.0011947 | 0.00083559 | 0.0038117 | 0.0039022 | 0.57914 | 0.19116 | 0.13369 | 0.60987 | 0.62435
|  |  | 52.5 | -97.5 | 0.33523 | 0.088495 | 0.023336 | 0 | 184.819 | 217.5332 | 160.0579 | -92.4095 | 343.7816 | -160.0579 | -92.4095 | 290.815 | 160.0579 | -277.2285 | 126.2484 | 0.46513 | -0.80564 | 0.36688 | -160.0579 | -277.2285 | 73.2817 | 175.7825 | -241.8203 | -135.612 | 8.7903 | -0.87177 | -0.48889 | 0.031689 | 0.15383 | -0.33458 | -0.92973 | 344.1117 | 277.3895 | 172.0558 | 85.3594 | 304.7796 | 52.5004 | -97.4986 | 0.0004096 | -41.2703 | 106.446 | 566.7244 | 52.5004 | -97.4986 | 0.0004096 | 360.25 | 360.25 | 360.25 | ok | 0.00039371 | 0.001372 | 0.0004096 | 0.0014274 | 0.001485 | 0.062993 | 0.21952 | 0.065536 | 0.22838 | 0.2376
|  |  | 60 | -97.5 | -0.18448 | -0.39913 | 0.14122 | 0 | 184.819 | 215.5819 | 160.0579 | -92.4095 | 346.0359 | -160.0579 | -92.4095 | 285.1827 | 160.0579 | -277.2285 | 130.454 | 0.46303 | -0.80199 | 0.37739 | -160.0579 | -277.2285 | 69.6008 | 174.489 | -240.8512 | -137.2905 | 3.7509 | -0.86869 | -0.49517 | 0.013528 | 0.17602 | -0.3341 | -0.92596 | 345.6768 | 277.2581 | 172.8384 | 84.7616 | 304.5036 | 59.9968 | -97.5004 | -0.0015684 | -47.2018 | 105.9667 | 563.9127 | 59.9968 | -97.5004 | -0.0015684 | 360.25 | 360.25 | 360.25 | ok | -0.0031847 | -0.00035964 | -0.0015684 | 0.003205 | 0.0035681 | -0.50955 | -0.057543 | -0.25094 | 0.51279 | 0.5709
|  |  | 67.5 | -97.5 | -0.33455 | -0.16612 | 0.42409 | 0 | 184.819 | 213.3516 | 160.0579 | -92.4095 | 348.1184 | -160.0579 | -92.4095 | 279.2365 | 160.0579 | -277.2285 | 134.7669 | 0.46083 | -0.79818 | 0.38801 | -160.0579 | -277.2285 | 65.8849 | 173.0822 | -239.819 | -139.0784 | -1.2729 | -0.86505 | -0.50167 | -0.0045916 | 0.19832 | -0.33353 | -0.92164 | 347.3274 | 277.2319 | 173.6637 | 84.2234 | 304.1832 | 67.4966 | -97.5023 | -9.4671e-05 | -53.1532 | 105.4075 | 560.6967 | 67.4966 | -97.5023 | -9.4671e-05 | 360.25 | 360.25 | 360.25 | ok | -0.0034208 | -0.0023264 | -9.4671e-05 | 0.0041369 | 0.004138 | -0.54732 | -0.37223 | -0.015147 | 0.6619 | 0.66208
|  |  | 75 | -97.5 | 0.18953 | -0.3574 | 0.0023494 | 0 | 184.819 | 210.8353 | 160.0579 | -92.4095 | 350.0253 | -160.0579 | -92.4095 | 272.9504 | 160.0579 | -277.2285 | 139.19 | 0.45853 | -0.7942 | 0.39875 | -160.0579 | -277.2285 | 62.115 | 171.5511 | -238.7193 | -140.983 | -6.2906 | -0.86083 | -0.50839 | -0.022684 | 0.22073 | -0.33285 | -0.91678 | 349.0674 | 277.3134 | 174.5337 | 83.7493 | 303.8159 | 74.998 | -97.4983 | -0.0017646 | -59.1276 | 104.7534 | 557.0629 | 74.998 | -97.4983 | -0.0017646 | 360.25 | 360.25 | 360.25 | ok | -0.0020301 | 0.0016631 | -0.0017646 | 0.0026244 | 0.0031625 | -0.32482 | 0.2661 | -0.28233 | 0.4199 | 0.50599
|  |  | 82.5 | -97.5 | 0.45206 | 0.25728 | -0.49034 | 0 | 184.819 | 208.0168 | 160.0579 | -92.4095 | 351.767 | -160.0579 | -92.4095 | 266.3046 | 160.0579 | -277.2285 | 143.7503 | 0.45612 | -0.79003 | 0.40965 | -160.0579 | -277.2285 | 58.2879 | 169.8893 | -237.5481 | -143.0115 | -11.3071 | -0.85601 | -0.51535 | -0.040746 | 0.2433 | -0.33208 | -0.91133 | 350.9107 | 277.5054 | 175.4554 | 83.3419 | 303.3968 | 82.5041 | -97.4972 | 0.00065418 | -65.1296 | 104.0067 | 552.9915 | 82.5041 | -97.4972 | 0.00065418 | 360.25 | 360.25 | 360.25 | ok | 0.0041418 | 0.0028101 | 0.00065418 | 0.0050052 | 0.0050477 | 0.66269 | 0.44962 | 0.10467 | 0.80083 | 0.80764
|  |  | 90 | -97.5 | -0.3848 | 0.035752 | 0.17332 | 0 | 184.819 | 204.8782 | 160.0579 | -92.4095 | 353.3358 | -160.0579 | -92.4095 | 259.2793 | 160.0579 | -277.2285 | 148.4576 | 0.4536 | -0.78565 | 0.42072 | -160.0579 | -277.2285 | 54.4011 | 168.0907 | -236.3031 | -145.1681 | -16.3181 | -0.85059 | -0.52254 | -0.058738 | 0.26599 | -0.33122 | -0.90529 | 352.8652 | 277.8114 | 176.4326 | 83.0065 | 302.9216 | 89.9993 | -97.5023 | 0.00040493 | -71.15 | 103.163 | 548.4623 | 89.9993 | -97.5023 | 0.00040493 | 360.25 | 360.25 | 360.25 | ok | -0.0007497 | -0.0022782 | 0.00040493 | 0.0023983 | 0.0024323 | -0.11995 | -0.36451 | 0.064788 | 0.38374 | 0.38917
|  |  | 97.5 | -97.5 | -0.084087 | 0.25106 | 0.095768 | 0 | 184.819 | 201.4189 | 160.0579 | -92.4095 | 354.7418 | -160.0579 | -92.4095 | 251.83 | 160.0579 | -277.2285 | 153.3229 | 0.45094 | -0.78106 | 0.43197 | -160.0579 | -277.2285 | 50.4111 | 166.1304 | -234.9735 | -147.4709 | -21.3521 | -0.84451 | -0.53002 | -0.076741 | 0.28889 | -0.3302 | -0.89862 | 354.9396 | 278.2376 | 177.4698 | 82.7516 | 302.385 | 97.5008 | -97.5011 | 0.0014435 | -77.2114 | 102.191 | 543.4585 | 97.5008 | -97.5011 | 0.0014435 | 360.25 | 360.25 | 360.25 | ok | 0.0008039 | -0.0011272 | 0.0014435 | 0.0013845 | 0.0020001 | 0.12862 | -0.18035 | 0.23096 | 0.22152 | 0.32002
|  |  | 105 | -97.5 | -0.061684 | -0.3209 | -0.24051 | 0 | 184.819 | 197.613 | 160.0579 | -92.4095 | 355.9794 | -160.0579 | -92.4095 | 243.9215 | 160.0579 | -277.2285 | 158.3664 | 0.44816 | -0.77623 | 0.44342 | -160.0579 | -277.2285 | 46.3085 | 163.9963 | -233.554 | -149.9296 | -26.4108 | -0.83774 | -0.53779 | -0.094734 | 0.312 | -0.32902 | -0.89129 | 357.1472 | 278.79 | 178.5736 | 82.5852 | 301.7801 | 104.9996 | -97.499 | -0.0019574 | -83.3117 | 101.0821 | 537.9472 | 104.9996 | -97.499 | -0.0019574 | 360.25 | 360.25 | 360.25 | ok | -0.00039972 | 0.00095159 | -0.0019574 | 0.0010321 | 0.0022128 | -0.063955 | 0.15225 | -0.31318 | 0.16514 | 0.35405
|  |  | 112.5 | -97.5 | -0.1968 | 0.30502 | -0.46992 | 0 | 184.819 | 193.4407 | 160.0579 | -92.4095 | 357.0627 | -160.0579 | -92.4095 | 235.5099 | 160.0579 | -277.2285 | 163.6219 | 0.44521 | -0.77113 | 0.45513 | -160.0579 | -277.2285 | 42.0692 | 161.6667 | -232.0341 | -152.5621 | -31.5096 | -0.83024 | -0.54588 | -0.11274 | 0.33539 | -0.32767 | -0.88326 | 359.5085 | 279.4779 | 179.7542 | 82.5172 | 301.097 | 112.5038 | -97.5003 | 0.0014112 | -89.4642 | 99.8204 | 531.8952 | 112.5038 | -97.5003 | 0.0014112 | 360.25 | 360.25 | 360.25 | ok | 0.0037513 | -0.00031486 | 0.0014112 | 0.0037645 | 0.0040203 | 0.60021 | -0.050377 | 0.2258 | 0.60232 | 0.64325
|  |  | 0 | -90 | 0.24417 | -0.25824 | -0.42496 | 0 | 184.819 | 232.9277 | 160.0579 | -92.4095 | 322.73 | -160.0579 | -92.4095 | 322.729 | 160.0579 | -277.2285 | 89.8024 | 0.48142 | -0.83384 | 0.2701 | -160.0579 | -277.2285 | 89.8013 | 178.3645 | -245.9254 | -128.5017 | 41.6244 | -0.87649 | -0.45799 | 0.14835 | 3.0967e-06 | -0.30816 | -0.95133 | 332.4735 | 280.579 | 166.2368 | 91.3058 | 306.282 | 0.0010505 | -89.9969 | -0.0021119 | -0.00084639 | 98.7725 | 582.7506 | 0.0010505 | -89.9969 | -0.0021119 | 360.25 | 360.25 | 360.25 | ok | 0.0010505 | 0.0030835 | -0.0021119 | 0.0032575 | 0.0038823 | 0.16808 | 0.49336 | -0.33791 | 0.52121 | 0.62116
|  |  | 7.5 | -90 | 0.22084 | -0.21257 | -0.13409 | 0 | 184.819 | 232.8067 | 160.0579 | -92.4095 | 326.3426 | -160.0579 | -92.4095 | 318.9013 | 160.0579 | -277.2285 | 93.5358 | 0.47993 | -0.83127 | 0.28047 | -160.0579 | -277.2285 | 86.0946 | 177.7805 | -245.3805 | -129.4455 | 36.2332 | -0.87703 | -0.46266 | 0.1295 | 0.022108 | -0.30813 | -0.95109 | 333.5013 | 279.7867 | 166.7507 | 90.4197 | 306.2655 | 7.4995 | -89.9979 | -0.0010821 | -6.0426 | 98.7406 | 582.5696 | 7.4995 | -89.9979 | -0.0010821 | 360.25 | 360.25 | 360.25 | ok | -0.00049441 | 0.0020725 | -0.0010821 | 0.0021306 | 0.0023897 | -0.079105 | 0.33159 | -0.17314 | 0.3409 | 0.38235
|  |  | 15 | -90 | 0.16736 | -0.41861 | 0.12796 | 0 | 184.819 | 232.4437 | 160.0579 | -92.4095 | 329.7434 | -160.0579 | -92.4095 | 314.8483 | 160.0579 | -277.2285 | 97.2997 | 0.47839 | -0.8286 | 0.29081 | -160.0579 | -277.2285 | 82.4047 | 177.1046 | -244.783 | -130.4804 | 30.9 | -0.87703 | -0.4675 | 0.11071 | 0.04422 | -0.30802 | -0.95035 | 334.5765 | 279.1033 | 167.2882 | 89.5899 | 306.2162 | 14.9966 | -89.9984 | -0.0010952 | -12.0853 | 98.6416 | 582.0255 | 14.9966 | -89.9984 | -0.0010952 | 360.25 | 360.25 | 360.25 | ok | -0.0034306 | 0.0016239 | -0.0010952 | 0.0037956 | 0.0039504 | -0.5489 | 0.25982 | -0.17524 | 0.60729 | 0.63207
|  |  | 22.5 | -90 | -0.36213 | -0.3516 | 0.21063 | 0 | 184.819 | 231.8346 | 160.0579 | -92.4095 | 332.9423 | -160.0579 | -92.4095 | 310.5603 | 160.0579 | -277.2285 | 101.1077 | 0.47678 | -0.82581 | 0.30118 | -160.0579 | -277.2285 | 78.7257 | 176.3367 | -244.1323 | -131.6074 | 25.6163 | -0.87651 | -0.47251 | 0.091971 | 0.066361 | -0.30784 | -0.94912 | 335.7037 | 278.527 | 167.8518 | 88.8155 | 306.1333 | 22.4965 | -90.0016 | -0.00075871 | -18.1343 | 98.4782 | 581.1145 | 22.4965 | -90.0016 | -0.00075871 | 360.25 | 360.25 | 360.25 | ok | -0.0035097 | -0.0015566 | -0.00075871 | 0.0038394 | 0.0039136 | -0.56154 | -0.24906 | -0.12139 | 0.6143 | 0.62618
|  |  | 30 | -90 | -0.21916 | 0.087511 | 0.0013825 | 0 | 184.819 | 230.9847 | 160.0579 | -92.4095 | 335.9458 | -160.0579 | -92.4095 | 306.0265 | 160.0579 | -277.2285 | 104.961 | 0.47511 | -0.82292 | 0.31156 | -160.0579 | -277.2285 | 75.0418 | 175.4714 | -243.4266 | -132.8297 | 20.3712 | -0.87546 | -0.47771 | 0.073263 | 0.088547 | -0.30757 | -0.9474 | 336.8843 | 278.0562 | 168.4421 | 88.0971 | 306.0167 | 30.0005 | -90.0014 | 0.00033005 | -24.1933 | 98.2414 | 579.8387 | 30.0005 | -90.0014 | 0.00033005 | 360.25 | 360.25 | 360.25 | ok | 0.00053488 | -0.0013703 | 0.00033005 | 0.001471 | 0.0015075 | 0.085582 | -0.21924 | 0.052807 | 0.23535 | 0.24121
|  |  | 37.5 | -90 | 0.27176 | -0.26514 | 0.2328 | 0 | 184.819 | 229.8893 | 160.0579 | -92.4095 | 338.7517 | -160.0579 | -92.4095 | 301.2408 | 160.0579 | -277.2285 | 108.8623 | 0.47338 | -0.81991 | 0.32196 | -160.0579 | -277.2285 | 71.3514 | 174.5077 | -242.6657 | -134.1476 | 15.1663 | -0.87387 | -0.48308 | 0.054616 | 0.11075 | -0.30721 | -0.94518 | 338.1201 | 277.6909 | 169.06 | 87.4365 | 305.8654 | 37.4969 | -89.9985 | -0.00053982 | -30.2552 | 97.93 | 578.1924 | 37.4969 | -89.9985 | -0.00053982 | 360.25 | 360.25 | 360.25 | ok | -0.0030595 | 0.0014549 | -0.00053982 | 0.0033878 | 0.0034306 | -0.48953 | 0.23278 | -0.086371 | 0.54205 | 0.54889
|  |  | 45 | -90 | 0.23233 | 0.0097003 | 0.45822 | 0 | 184.819 | 228.5394 | 160.0579 | -92.4095 | 341.3736 | -160.0579 | -92.4095 | 296.1878 | 160.0579 | -277.2285 | 112.8343 | 0.47156 | -0.81677 | 0.33243 | -160.0579 | -277.2285 | 67.6484 | 173.4435 | -241.8476 | -135.5647 | 9.9901 | -0.87174 | -0.48864 | 0.036009 | 0.13303 | -0.30678 | -0.94244 | 339.4197 | 277.4308 | 169.7099 | 86.8331 | 305.6773 | 44.9973 | -90.0001 | 0.00097812 | -36.3311 | 97.5487 | 576.1656 | 44.9973 | -90.0001 | 0.00097812 | 360.25 | 360.25 | 360.25 | ok | -0.0027232 | -5.1775e-05 | 0.00097812 | 0.0027237 | 0.002894 | -0.43571 | -0.008284 | 0.1565 | 0.43579 | 0.46304
|  |  | 52.5 | -90 | -0.093963 | -0.10293 | 0.027647 | 0 | 184.819 | 226.9318 | 160.0579 | -92.4095 | 343.8097 | -160.0579 | -92.4095 | 290.8496 | 160.0579 | -277.2285 | 116.8778 | 0.46967 | -0.8135 | 0.34297 | -160.0579 | -277.2285 | 63.9177 | 172.2717 | -240.9695 | -137.0856 | 4.8344 | -0.86906 | -0.4944 | 0.017435 | 0.15538 | -0.30625 | -0.93919 | 340.7853 | 277.2763 | 170.3926 | 86.2894 | 305.4514 | 52.4992 | -90.0003 | -0.00040092 | -42.4224 | 97.0867 | 573.7509 | 52.4992 | -90.0003 | -0.00040092 | 360.25 | 360.25 | 360.25 | ok | -0.0007816 | -0.00030319 | -0.00040092 | 0.00083834 | 0.00092928 | -0.12506 | -0.04851 | -0.064148 | 0.13413 | 0.14868
|  |  | 60 | -90 | 0.31887 | 0.30347 | -0.42046 | 0 | 184.819 | 225.0677 | 160.0579 | -92.4095 | 346.0693 | -160.0579 | -92.4095 | 285.2144 | 160.0579 | -277.2285 | 121.0016 | 0.4677 | -0.81008 | 0.35358 | -160.0579 | -277.2285 | 60.1467 | 170.9856 | -240.0284 | -138.7157 | -0.30984 | -0.86581 | -0.50037 | -0.0011176 | 0.17782 | -0.30561 | -0.9354 | 342.2215 | 277.2287 | 171.1108 | 85.808 | 305.1854 | 60.0043 | -89.998 | 0.00067818 | -48.5337 | 96.5368 | 570.9446 | 60.0043 | -89.998 | 0.00067818 | 360.25 | 360.25 | 360.25 | ok | 0.0042629 | 0.0020075 | 0.00067818 | 0.004712 | 0.0047605 | 0.68207 | 0.3212 | 0.10851 | 0.75391 | 0.76168
|  |  | 67.5 | -90 | -0.45436 | -0.46472 | -0.34091 | 0 | 184.819 | 222.9284 | 160.0579 | -92.4095 | 348.1455 | -160.0579 | -92.4095 | 279.2677 | 160.0579 | -277.2285 | 125.2171 | 0.46564 | -0.80652 | 0.36428 | -160.0579 | -277.2285 | 56.3393 | 169.5835 | -239.0235 | -140.4562 | -5.4373 | -0.862 | -0.50653 | -0.019609 | 0.20034 | -0.30488 | -0.93108 | 343.7346 | 277.29 | 171.8673 | 85.3918 | 304.8769 | 67.4993 | -90.0003 | -0.0027162 | -54.6565 | 95.9025 | 567.7277 | 67.4993 | -90.0003 | -0.0027162 | 360.25 | 360.25 | 360.25 | ok | -0.00071563 | -0.00027601 | -0.0027162 | 0.00076701 | 0.0028224 | -0.1145 | -0.044162 | -0.43459 | 0.12272 | 0.45158
|  |  | 75 | -90 | -0.20757 | -0.31821 | -0.32003 | 0 | 184.819 | 220.5199 | 160.0579 | -92.4095 | 350.0543 | -160.0579 | -92.4095 | 272.9852 | 160.0579 | -277.2285 | 129.5344 | 0.46349 | -0.80279 | 0.3751 | -160.0579 | -277.2285 | 52.4654 | 168.0509 | -237.9482 | -142.3187 | -10.571 | -0.85759 | -0.51293 | -0.038099 | 0.22299 | -0.30402 | -0.9262 | 345.3308 | 277.4629 | 172.6654 | 85.0449 | 304.5227 | 75 | -89.9994 | -0.0019873 | -60.8087 | 95.165 | 564.0959 | 75 | -89.9994 | -0.0019873 | 360.25 | 360.25 | 360.25 | ok | 9.3273e-06 | 0.0005562 | -0.0019873 | 0.00055628 | 0.0020637 | 0.0014924 | 0.088992 | -0.31796 | 0.089005 | 0.33019
|  |  | 82.5 | -90 | -0.45244 | 0.30062 | 0.016162 | 0 | 184.819 | 217.8235 | 160.0579 | -92.4095 | 351.7959 | -160.0579 | -92.4095 | 266.3455 | 160.0579 | -277.2285 | 133.9723 | 0.46124 | -0.79888 | 0.38607 | -160.0579 | -277.2285 | 48.522 | 166.3815 | -236.7991 | -144.309 | -15.7121 | -0.85256 | -0.51956 | -0.056569 | 0.24578 | -0.30305 | -0.92074 | 347.0198 | 277.7512 | 173.5099 | 84.7717 | 304.1186 | 82.5016 | -90.003 | 0.0015108 | -66.9892 | 94.3242 | 560.027 | 82.5016 | -90.003 | 0.0015108 | 360.25 | 360.25 | 360.25 | ok | 0.0015775 | -0.0029652 | 0.0015108 | 0.0033587 | 0.0036829 | 0.2524 | -0.47443 | 0.24173 | 0.53739 | 0.58926
|  |  | 90 | -90 | -0.18894 | -0.45904 | 0.0048897 | 0 | 184.819 | 214.835 | 160.0579 | -92.4095 | 353.3612 | -160.0579 | -92.4095 | 259.317 | 160.0579 | -277.2285 | 138.5262 | 0.45888 | -0.7948 | 0.39715 | -160.0579 | -277.2285 | 44.482 | 164.5599 | -235.5708 | -146.4365 | -20.8725 | -0.84689 | -0.52645 | -0.075038 | 0.26872 | -0.30191 | -0.91468 | 348.8032 | 278.1598 | 174.4016 | 84.5806 | 303.6614 | 89.9975 | -89.9999 | -0.0023737 | -73.2004 | 93.355 | 555.5051 | 89.9975 | -89.9999 | -0.0023737 | 360.25 | 360.25 | 360.25 | ok | -0.0024944 | 0.00011556 | -0.0023737 | 0.002497 | 0.0034452 | -0.3991 | 0.01849 | -0.37978 | 0.39953 | 0.55123
|  |  | 97.5 | -90 | -0.032629 | 0.30761 | -0.4186 | 0 | 184.819 | 211.5378 | 160.0579 | -92.4095 | 354.7705 | -160.0579 | -92.4095 | 251.8667 | 160.0579 | -277.2285 | 143.2327 | 0.4564 | -0.7905 | 0.40842 | -160.0579 | -277.2285 | 40.3289 | 162.5711 | -234.2549 | -148.7156 | -26.0685 | -0.84054 | -0.53361 | -0.093537 | 0.29188 | -0.3006 | -0.90799 | 350.699 | 278.6956 | 175.3495 | 84.4776 | 303.1438 | 97.5038 | -89.9998 | 0.0012566 | -79.4595 | 92.2525 | 550.5034 | 97.5038 | -89.9998 | 0.0012566 | 360.25 | 360.25 | 360.25 | ok | 0.0037852 | 0.00021871 | 0.0012566 | 0.0037915 | 0.0039943 | 0.60563 | 0.034993 | 0.20106 | 0.60664 | 0.63909
|  |  | 105 | -90 | 0.34409 | 0.41145 | 0.29642 | 0 | 184.819 | 207.9194 | 160.0579 | -92.4095 | 356.0122 | -160.0579 | -92.4095 | 243.9661 | 160.0579 | -277.2285 | 148.0928 | 0.45379 | -0.78599 | 0.41987 | -160.0579 | -277.2285 | 36.0467 | 160.401 | -232.8467 | -151.1547 | -31.3008 | -0.83348 | -0.54106 | -0.11204 | 0.31524 | -0.29911 | -0.90064 | 352.7119 | 279.3655 | 176.3559 | 84.4739 | 302.5604 | 105.0006 | -90 | 0.0024818 | -85.758 | 90.9979 | 544.9998 | 105.0006 | -90 | 0.0024818 | 360.25 | 360.25 | 360.25 | ok | 0.00057934 | -2.9213e-05 | 0.0024818 | 0.00058008 | 0.0025487 | 0.092695 | -0.0046741 | 0.39708 | 0.092812 | 0.40778
|  |  | 112.5 | -90 | -0.1507 | -0.084025 | -0.34177 | 0 | 184.819 | 203.9557 | 160.0579 | -92.4095 | 357.0884 | -160.0579 | -92.4095 | 235.5534 | 160.0579 | -277.2285 | 153.1327 | 0.45105 | -0.78124 | 0.43153 | -160.0579 | -277.2285 | 31.5977 | 158.0233 | -231.3341 | -153.7745 | -36.5946 | -0.82566 | -0.54884 | -0.13061 | 0.33888 | -0.29739 | -0.89259 | 354.8574 | 280.1807 | 177.4287 | 84.5827 | 301.9021 | 112.5012 | -89.9997 | -0.00068914 | -92.1164 | 89.5644 | 538.9501 | 112.5012 | -89.9997 | -0.00068914 | 360.25 | 360.25 | 360.25 | ok | 0.0012476 | 0.00032319 | -0.00068914 | 0.0012888 | 0.0014615 | 0.19962 | 0.05171 | -0.11026 | 0.20621 | 0.23384
|  |  | 0 | -82.5 | 0.052777 | 0.011856 | -0.13054 | 0 | 184.819 | 241.4969 | 160.0579 | -92.4095 | 322.5885 | -160.0579 | -92.4095 | 322.5876 | 160.0579 | -277.2285 | 81.0916 | 0.48469 | -0.83951 | 0.24556 | -160.0579 | -277.2285 | 81.0907 | 175.07 | -244.9127 | -130.2558 | 38.1 | -0.87469 | -0.4652 | 0.13607 | 2.6684e-06 | -0.28074 | -0.95978 | 330.2272 | 280.0007 | 165.1136 | 91.4944 | 306.8327 | 0.00089686 | -82.4994 | -0.00035197 | -0.00074064 | 89.7828 | 588.9853 | 0.00089686 | -82.4994 | -0.00035197 | 360.25 | 360.25 | 360.25 | ok | 0.00089686 | 0.00061596 | -0.00035197 | 0.001088 | 0.0011435 | 0.1435 | 0.098554 | -0.056315 | 0.17408 | 0.18296
|  |  | 7.5 | -82.5 | -0.1486 | -0.19507 | 0.22006 | 0 | 184.819 | 241.3792 | 160.0579 | -92.4095 | 326.2011 | -160.0579 | -92.4095 | 318.7586 | 160.0579 | -277.2285 | 84.8219 | 0.48332 | -0.83714 | 0.25613 | -160.0579 | -277.2285 | 77.3795 | 174.5381 | -244.4158 | -131.1164 | 32.6744 | -0.87516 | -0.46948 | 0.11699 | 0.022308 | -0.2807 | -0.95954 | 331.163 | 279.2816 | 165.5815 | 90.6991 | 306.8167 | 7.4974 | -82.5009 | -2.4928e-05 | -6.1918 | 89.748 | 588.8029 | 7.4974 | -82.5009 | -2.4928e-05 | 360.25 | 360.25 | 360.25 | ok | -0.0026113 | -0.00088936 | -2.4928e-05 | 0.0027586 | 0.0027587 | -0.41781 | -0.1423 | -0.0039885 | 0.44138 | 0.4414
|  |  | 15 | -82.5 | -0.48642 | -0.085736 | -0.1757 | 0 | 184.819 | 241.0273 | 160.0579 | -92.4095 | 329.6054 | -160.0579 | -92.4095 | 314.6997 | 160.0579 | -277.2285 | 88.5781 | 0.48189 | -0.83466 | 0.26669 | -160.0579 | -277.2285 | 73.6724 | 173.9086 | -243.8631 | -132.0738 | 27.2936 | -0.87509 | -0.47394 | 0.097942 | 0.044645 | -0.28057 | -0.95879 | 332.1449 | 278.6712 | 166.0725 | 89.9608 | 306.7687 | 15.0006 | -82.5019 | -0.00084399 | -12.3907 | 89.6392 | 588.2554 | 15.0006 | -82.5019 | -0.00084399 | 360.25 | 360.25 | 360.25 | ok | 0.00056709 | -0.0019483 | -0.00084399 | 0.0020292 | 0.0021977 | 0.090734 | -0.31173 | -0.13504 | 0.32467 | 0.35163
|  |  | 22.5 | -82.5 | 0.47249 | -0.1964 | -0.14847 | 0 | 184.819 | 240.4491 | 160.0579 | -92.4095 | 332.8045 | -160.0579 | -92.4095 | 310.4092 | 160.0579 | -277.2285 | 92.3554 | 0.48041 | -0.83209 | 0.2772 | -160.0579 | -277.2285 | 69.9601 | 173.1786 | -243.254 | -133.1287 | 21.9549 | -0.87448 | -0.47859 | 0.078927 | 0.066991 | -0.28032 | -0.95756 | 333.1722 | 278.1686 | 166.5861 | 89.2809 | 306.6888 | 22.4997 | -82.4965 | -0.00099571 | -18.5913 | 89.448 | 587.348 | 22.4997 | -82.4965 | -0.00099571 | 360.25 | 360.25 | 360.25 | ok | -0.00030671 | 0.003526 | -0.00099571 | 0.0035394 | 0.0036767 | -0.049074 | 0.56417 | -0.15931 | 0.5663 | 0.58828
|  |  | 30 | -82.5 | 0.14881 | 0.43856 | 0.3608 | 0 | 184.819 | 239.6269 | 160.0579 | -92.4095 | 335.8104 | -160.0579 | -92.4095 | 305.8778 | 160.0579 | -277.2285 | 96.1835 | 0.47885 | -0.8294 | 0.28776 | -160.0579 | -277.2285 | 66.2509 | 172.3522 | -242.5891 | -134.2803 | 16.6555 | -0.87333 | -0.48342 | 0.059961 | 0.089375 | -0.28002 | -0.95582 | 334.2536 | 277.7735 | 167.1268 | 88.6586 | 306.5752 | 30.0005 | -82.5014 | 0.0025126 | -24.7998 | 89.1927 | 586.0669 | 30.0005 | -82.5014 | 0.0025126 | 360.25 | 360.25 | 360.25 | ok | 0.00048574 | -0.0013641 | 0.0025126 | 0.001448 | 0.0029 | 0.077719 | -0.21826 | 0.40202 | 0.23168 | 0.464
|  |  | 37.5 | -82.5 | -0.028257 | -0.35021 | 0.41341 | 0 | 184.819 | 238.5671 | 160.0579 | -92.4095 | 338.6147 | -160.0579 | -92.4095 | 301.0885 | 160.0579 | -277.2285 | 100.0476 | 0.47724 | -0.8266 | 0.29831 | -160.0579 | -277.2285 | 62.5213 | 171.421 | -241.8661 | -135.5326 | 11.3854 | -0.87164 | -0.48843 | 0.041031 | 0.11179 | -0.2796 | -0.95359 | 335.3859 | 277.485 | 167.693 | 88.0965 | 306.428 | 37.4953 | -82.5004 | -0.00050326 | -31.0136 | 88.8515 | 584.4117 | 37.4953 | -82.5004 | -0.00050326 | 360.25 | 360.25 | 360.25 | ok | -0.0046865 | -0.00036587 | -0.00050326 | 0.0047008 | 0.0047276 | -0.74984 | -0.058539 | -0.080522 | 0.75212 | 0.75642
|  |  | 45 | -82.5 | 0.01646 | 0.079522 | 0.31162 | 0 | 184.819 | 237.2671 | 160.0579 | -92.4095 | 341.2387 | -160.0579 | -92.4095 | 296.0308 | 160.0579 | -277.2285 | 103.9717 | 0.47555 | -0.82367 | 0.30891 | -160.0579 | -277.2285 | 58.7638 | 170.3824 | -241.0826 | -136.8897 | 6.1312 | -0.86938 | -0.49365 | 0.02211 | 0.13428 | -0.27907 | -0.95083 | 336.5773 | 277.3034 | 168.2887 | 87.5945 | 306.2453 | 44.9986 | -82.501 | 0.00094203 | -37.2468 | 88.4292 | 582.3783 | 44.9986 | -82.501 | 0.00094203 | 360.25 | 360.25 | 360.25 | ok | -0.0014043 | -0.00098121 | 0.00094203 | 0.0017132 | 0.0019551 | -0.22469 | -0.15699 | 0.15072 | 0.27411 | 0.31281
|  |  | 52.5 | -82.5 | 0.40168 | -0.3601 | 0.29664 | 0 | 184.819 | 235.7235 | 160.0579 | -92.4095 | 343.6737 | -160.0579 | -92.4095 | 290.6924 | 160.0579 | -277.2285 | 107.9502 | 0.47379 | -0.82062 | 0.31954 | -160.0579 | -277.2285 | 54.9689 | 169.2313 | -240.2374 | -138.3537 | 0.89233 | -0.86656 | -0.49906 | 0.0032187 | 0.15683 | -0.27843 | -0.94757 | 337.8275 | 277.2301 | 168.9138 | 87.1564 | 306.0261 | 52.4961 | -82.4977 | -0.00095109 | -43.4912 | 87.9152 | 579.9592 | 52.4961 | -82.4977 | -0.00095109 | 360.25 | 360.25 | 360.25 | ok | -0.0039425 | 0.0022782 | -0.00095109 | 0.0045534 | 0.0046516 | -0.63079 | 0.36451 | -0.15217 | 0.72854 | 0.74426
|  |  | 60 | -82.5 | -0.38931 | -0.4106 | 0.16165 | 0 | 184.819 | 233.9219 | 160.0579 | -92.4095 | 345.9313 | -160.0579 | -92.4095 | 285.056 | 160.0579 | -277.2285 | 112.0094 | 0.47194 | -0.81743 | 0.33027 | -160.0579 | -277.2285 | 51.1341 | 167.9646 | -239.3277 | -139.9292 | -4.3393 | -0.86317 | -0.50467 | -0.01565 | 0.17947 | -0.27769 | -0.94376 | 339.1464 | 277.2666 | 169.5732 | 86.7834 | 305.7673 | 59.9966 | -82.5015 | -0.0016355 | -49.7561 | 87.3163 | 577.1385 | 59.9966 | -82.5015 | -0.0016355 | 360.25 | 360.25 | 360.25 | ok | -0.0033619 | -0.0014526 | -0.0016355 | 0.0036623 | 0.0040108 | -0.5379 | -0.23242 | -0.26167 | 0.58596 | 0.64174
|  |  | 67.5 | -82.5 | 0.06493 | 0.0031933 | -0.39593 | 0 | 184.819 | 231.8718 | 160.0579 | -92.4095 | 348.0157 | -160.0579 | -92.4095 | 279.1019 | 160.0579 | -277.2285 | 116.1438 | 0.47002 | -0.8141 | 0.34106 | -160.0579 | -277.2285 | 47.23 | 166.5694 | -238.3489 | -141.6246 | -9.5807 | -0.85918 | -0.51051 | -0.034536 | 0.20223 | -0.2768 | -0.93941 | 340.5342 | 277.4158 | 170.2671 | 86.4808 | 305.4672 | 67.5023 | -82.4986 | -0.00055102 | -56.0488 | 86.6088 | 573.9147 | 67.5023 | -82.4986 | -0.00055102 | 360.25 | 360.25 | 360.25 | ok | 0.0022979 | 0.0014102 | -0.00055102 | 0.0026961 | 0.0027518 | 0.36766 | 0.22563 | -0.088163 | 0.43137 | 0.44029
|  |  | 75 | -82.5 | 0.1377 | 0.27941 | -0.38283 | 0 | 184.819 | 229.5561 | 160.0579 | -92.4095 | 349.926 | -160.0579 | -92.4095 | 272.8155 | 160.0579 | -277.2285 | 120.3699 | 0.46801 | -0.81061 | 0.35196 | -160.0579 | -277.2285 | 43.2594 | 165.0422 | -237.2989 | -143.4432 | -14.8289 | -0.85457 | -0.51658 | -0.053403 | 0.2251 | -0.27578 | -0.93449 | 341.9987 | 277.6808 | 170.9993 | 86.2525 | 305.1226 | 75.0037 | -82.499 | 0.00086698 | -62.3642 | 85.7965 | 570.2691 | 75.0037 | -82.499 | 0.00086698 | 360.25 | 360.25 | 360.25 | ok | 0.0037393 | 0.0010437 | 0.00086698 | 0.0038822 | 0.0039778 | 0.59828 | 0.16699 | 0.13872 | 0.62115 | 0.63645
|  |  | 82.5 | -82.5 | -0.42492 | 0.31364 | 0.0056628 | 0 | 184.819 | 226.9651 | 160.0579 | -92.4095 | 351.6646 | -160.0579 | -92.4095 | 266.172 | 160.0579 | -277.2285 | 124.6995 | 0.4659 | -0.80696 | 0.36298 | -160.0579 | -277.2285 | 39.2069 | 163.3729 | -236.1732 | -145.393 | -20.0938 | -0.84934 | -0.52287 | -0.072263 | 0.2481 | -0.27462 | -0.92899 | 343.5464 | 278.0659 | 171.7732 | 86.104 | 304.7296 | 82.5017 | -82.503 | 0.0014956 | -68.7074 | 84.8697 | 566.184 | 82.5017 | -82.503 | 0.0014956 | 360.25 | 360.25 | 360.25 | ok | 0.0017246 | -0.0029924 | 0.0014956 | 0.0034538 | 0.0037637 | 0.27593 | -0.47878 | 0.23929 | 0.5526 | 0.60219
|  |  | 90 | -82.5 | 0.20639 | 0.29203 | -0.28857 | 0 | 184.819 | 224.1009 | 160.0579 | -92.4095 | 353.2351 | -160.0579 | -92.4095 | 259.1369 | 160.0579 | -277.2285 | 129.1342 | 0.46369 | -0.80314 | 0.37411 | -160.0579 | -277.2285 | 35.0361 | 161.5427 | -234.9642 | -147.4871 | -25.398 | -0.84344 | -0.52943 | -0.09117 | 0.27128 | -0.27326 | -0.92289 | 345.1809 | 278.5779 | 172.5904 | 86.0446 | 304.2843 | 90.0031 | -82.4989 | 0.001239 | -75.0923 | 83.7995 | 561.6453 | 90.0031 | -82.4989 | 0.001239 | 360.25 | 360.25 | 360.25 | ok | 0.0031098 | 0.0010897 | 0.001239 | 0.0032952 | 0.0035204 | 0.49757 | 0.17435 | 0.19824 | 0.52723 | 0.56327
|  |  | 97.5 | -82.5 | -0.40717 | 0.16858 | 0.083586 | 0 | 184.819 | 220.9372 | 160.0579 | -92.4095 | 354.6394 | -160.0579 | -92.4095 | 251.6864 | 160.0579 | -277.2285 | 133.7022 | 0.46137 | -0.79912 | 0.3854 | -160.0579 | -277.2285 | 30.7492 | 159.544 | -233.6675 | -149.7331 | -30.7395 | -0.83685 | -0.53625 | -0.11009 | 0.29465 | -0.27173 | -0.91616 | 346.9157 | 279.2228 | 173.4578 | 86.0807 | 303.7805 | 97.5005 | -82.5027 | 0.00089633 | -81.5156 | 82.5908 | 556.6225 | 97.5005 | -82.5027 | 0.00089633 | 360.25 | 360.25 | 360.25 | ok | 0.00046823 | -0.0026733 | 0.00089633 | 0.002714 | 0.0028582 | 0.074917 | -0.42773 | 0.14341 | 0.43424 | 0.45731
|  |  | 105 | -82.5 | 0.32621 | 0.2943 | -0.0096021 | 0 | 184.819 | 217.4776 | 160.0579 | -92.4095 | 355.8817 | -160.0579 | -92.4095 | 243.7747 | 160.0579 | -277.2285 | 138.4041 | 0.45894 | -0.79491 | 0.39685 | -160.0579 | -277.2285 | 26.2971 | 157.3505 | -232.2726 | -152.1491 | -36.1478 | -0.82951 | -0.54337 | -0.12909 | 0.31825 | -0.26995 | -0.90876 | 348.7548 | 280.0117 | 174.3774 | 86.2268 | 303.212 | 105.0015 | -82.4991 | 0.0016301 | -87.9955 | 81.203 | 551.095 | 105.0015 | -82.4991 | 0.0016301 | 360.25 | 360.25 | 360.25 | ok | 0.0015197 | 0.00092938 | 0.0016301 | 0.0017813 | 0.0024147 | 0.24315 | 0.1487 | 0.26082 | 0.28502 | 0.38635
|  |  | 112.5 | -82.5 | 0.21937 | -0.1992 | -0.26072 | 0 | 184.819 | 213.6936 | 160.0579 | -92.4095 | 356.9583 | -160.0579 | -92.4095 | 235.3577 | 160.0579 | -277.2285 | 143.2647 | 0.45638 | -0.79047 | 0.4085 | -160.0579 | -277.2285 | 21.6641 | 154.9442 | -230.7714 | -154.7493 | -41.63 | -0.82138 | -0.5508 | -0.14817 | 0.34213 | -0.26791 | -0.90065 | 350.7121 | 280.9552 | 175.356 | 86.4955 | 302.5704 | 112.5003 | -82.4978 | -0.0012207 | -94.5339 | 79.6244 | 545.0205 | 112.5003 | -82.4978 | -0.0012207 | 360.25 | 360.25 | 360.25 | ok | 0.00027347 | 0.002187 | -0.0012207 | 0.002204 | 0.0025195 | 0.043755 | 0.34992 | -0.19531 | 0.35264 | 0.40312
|  |  | 120 | -82.5 | -0.26771 | 0.46707 | -0.25679 | 0 | 184.819 | 209.5708 | 160.0579 | -92.4095 | 357.8817 | -160.0579 | -92.4095 | 226.3817 | 160.0579 | -277.2285 | 148.3109 | 0.45367 | -0.78579 | 0.42038 | -160.0579 | -277.2285 | 16.8109 | 152.2954 | -229.1505 | -157.5567 | -47.2107 | -0.81239 | -0.55858 | -0.16737 | 0.36633 | -0.26558 | -0.89178 | 352.8035 | 282.069 | 176.4018 | 86.9051 | 301.8443 | 120.0034 | -82.5018 | 0.002493 | -101.1473 | 77.8252 | 538.3589 | 120.0034 | -82.5018 | 0.002493 | 360.25 | 360.25 | 360.25 | ok | 0.0033745 | -0.0017513 | 0.002493 | 0.0038019 | 0.0045464 | 0.53992 | -0.28021 | 0.39888 | 0.6083 | 0.72742
|  |  | 0 | -75 | -0.39148 | -0.23299 | -0.16826 | 0 | 184.819 | 249.5454 | 160.0579 | -92.4095 | 322.2693 | -160.0579 | -92.4095 | 322.2697 | 160.0579 | -277.2285 | 72.7238 | 0.48758 | -0.84451 | 0.22153 | -160.0579 | -277.2285 | 72.7242 | 172.1919 | -244.0146 | -131.8113 | 34.5777 | -0.87308 | -0.47162 | 0.12372 | -1.2226e-06 | -0.25374 | -0.96727 | 328.2727 | 279.487 | 164.1363 | 91.6628 | 307.3065 | -0.00040733 | -75.0011 | -0.0013127 | 0.00034407 | 80.9508 | 594.4968 | -0.00040733 | -75.0011 | -0.0013127 | 360.25 | 360.25 | 360.25 | ok | -0.00040733 | -0.0010892 | -0.0013127 | 0.0011629 | 0.0017537 | -0.065172 | -0.17427 | -0.21004 | 0.18606 | 0.2806
|  |  | 7.5 | -75 | -0.17885 | 0.28186 | -0.22569 | 0 | 184.819 | 249.434 | 160.0579 | -92.4095 | 325.8898 | -160.0579 | -92.4095 | 318.4343 | 160.0579 | -277.2285 | 76.4558 | 0.48632 | -0.84233 | 0.2323 | -160.0579 | -277.2285 | 69.0003 | 171.7083 | -243.5634 | -132.5928 | 29.1117 | -0.87349 | -0.47552 | 0.1044 | 0.022522 | -0.25369 | -0.96702 | 329.1195 | 278.8395 | 164.5598 | 90.9531 | 307.2909 | 7.5032 | -75.0012 | 0.00020456 | -6.3385 | 80.9112 | 594.3153 | 7.5032 | -75.0012 | 0.00020456 | 360.25 | 360.25 | 360.25 | ok | 0.0031918 | -0.0011774 | 0.00020456 | 0.003402 | 0.0034082 | 0.51069 | -0.18838 | 0.03273 | 0.54432 | 0.54531
|  |  | 15 | -75 | -0.087951 | 0.01385 | 0.14884 | 0 | 184.819 | 249.0961 | 160.0579 | -92.4095 | 329.295 | -160.0579 | -92.4095 | 314.376 | 160.0579 | -277.2285 | 80.1989 | 0.48501 | -0.84006 | 0.24302 | -160.0579 | -277.2285 | 65.2799 | 171.1239 | -243.0549 | -133.4736 | 23.6933 | -0.87335 | -0.4796 | 0.085135 | 0.045033 | -0.25353 | -0.96628 | 330.0092 | 278.3024 | 165.0046 | 90.3032 | 307.244 | 14.9992 | -75.001 | 0.00040706 | -12.6734 | 80.7918 | 593.7667 | 14.9992 | -75.001 | 0.00040706 | 360.25 | 360.25 | 360.25 | ok | -0.00084349 | -0.00096596 | 0.00040706 | 0.0012824 | 0.0013455 | -0.13496 | -0.15455 | 0.06513 | 0.20518 | 0.21527
|  |  | 22.5 | -75 | 0.091234 | 0.25394 | 0.048467 | 0 | 184.819 | 248.5321 | 160.0579 | -92.4095 | 332.4994 | -160.0579 | -92.4095 | 310.0802 | 160.0579 | -277.2285 | 83.9673 | 0.48364 | -0.83769 | 0.25372 | -160.0579 | -277.2285 | 61.5482 | 170.4365 | -242.4877 | -134.4561 | 18.3051 | -0.87265 | -0.48387 | 0.065876 | 0.067585 | -0.25327 | -0.96503 | 330.9452 | 277.8737 | 165.4726 | 89.7121 | 307.1655 | 22.5013 | -75.0003 | 0.001039 | -19.0186 | 80.591 | 592.8501 | 22.5013 | -75.0003 | 0.001039 | 360.25 | 360.25 | 360.25 | ok | 0.0012824 | -0.00033733 | 0.001039 | 0.001326 | 0.0016845 | 0.20518 | -0.053973 | 0.16623 | 0.21216 | 0.26953
|  |  | 30 | -75 | 0.19782 | 0.45686 | -0.37732 | 0 | 184.819 | 247.7393 | 160.0579 | -92.4095 | 335.5053 | -160.0579 | -92.4095 | 305.5381 | 160.0579 | -277.2285 | 87.766 | 0.4822 | -0.8352 | 0.26441 | -160.0579 | -277.2285 | 57.7988 | 169.6441 | -241.8612 | -135.5411 | 12.9429 | -0.8714 | -0.48834 | 0.046632 | 0.090176 | -0.2529 | -0.96328 | 331.9293 | 277.5531 | 165.9647 | 89.1812 | 307.0546 | 30.0052 | -74.9991 | 0.00090297 | -25.373 | 80.3066 | 591.5611 | 30.0052 | -74.9991 | 0.00090297 | 360.25 | 360.25 | 360.25 | ok | 0.005159 | 0.00091365 | 0.00090297 | 0.0052393 | 0.0053165 | 0.82544 | 0.14618 | 0.14448 | 0.83828 | 0.85064
|  |  | 37.5 | -75 | -0.25213 | 0.3643 | -0.2217 | 0 | 184.819 | 246.7126 | 160.0579 | -92.4095 | 338.3165 | -160.0579 | -92.4095 | 300.7441 | 160.0579 | -277.2285 | 91.6039 | 0.48071 | -0.83261 | 0.27512 | -160.0579 | -277.2285 | 54.0314 | 168.7464 | -241.1753 | -136.7292 | 7.6066 | -0.8696 | -0.493 | 0.027427 | 0.1128 | -0.25242 | -0.96102 | 332.9647 | 277.3414 | 166.4823 | 88.712 | 306.9102 | 37.5036 | -75.0018 | 0.00087779 | -31.733 | 79.9414 | 589.8945 | 37.5036 | -75.0018 | 0.00087779 | 360.25 | 360.25 | 360.25 | ok | 0.003605 | -0.0018095 | 0.00087779 | 0.0040337 | 0.0041281 | 0.57681 | -0.28952 | 0.14045 | 0.64539 | 0.6605
|  |  | 45 | -75 | -0.4176 | 0.47384 | 0.48227 | 0 | 184.819 | 245.4544 | 160.0579 | -92.4095 | 340.9408 | -160.0579 | -92.4095 | 295.6856 | 160.0579 | -277.2285 | 95.4864 | 0.47914 | -0.82989 | 0.28584 | -160.0579 | -277.2285 | 50.2312 | 167.738 | -240.4277 | -138.0241 | 2.2847 | -0.86722 | -0.49785 | 0.008241 | 0.13547 | -0.25184 | -0.95824 | 334.0537 | 277.2388 | 167.0268 | 88.3063 | 306.7313 | 45 | -75.005 | 0.0027092 | -38.1045 | 79.4875 | 587.848 | 45 | -75.005 | 0.0027092 | 360.25 | 360.25 | 360.25 | ok | -1.2954e-05 | -0.0050273 | 0.0027092 | 0.0050274 | 0.0057109 | -0.0020726 | -0.80437 | 0.43348 | 0.80438 | 0.91374
|  |  | 52.5 | -75 | -0.034268 | 0.33168 | 0.036163 | 0 | 184.819 | 243.9627 | 160.0579 | -92.4095 | 343.3798 | -160.0579 | -92.4095 | 290.3381 | 160.0579 | -277.2285 | 99.4171 | 0.4775 | -0.82706 | 0.29659 | -160.0579 | -277.2285 | 46.3754 | 166.6106 | -239.6149 | -139.4319 | -3.0399 | -0.86427 | -0.50292 | -0.010965 | 0.15823 | -0.2511 | -0.95494 | 335.1984 | 277.2468 | 167.5992 | 87.9672 | 306.5165 | 52.5018 | -75.0012 | 0.001455 | -44.498 | 78.9304 | 585.412 | 52.5018 | -75.0012 | 0.001455 | 360.25 | 360.25 | 360.25 | ok | 0.0017776 | -0.0012081 | 0.001455 | 0.0021493 | 0.0025954 | 0.28442 | -0.19329 | 0.2328 | 0.34388 | 0.41527
|  |  | 60 | -75 | 0.055495 | -0.36842 | 0.16284 | 0 | 184.819 | 242.2278 | 160.0579 | -92.4095 | 345.6353 | -160.0579 | -92.4095 | 284.6964 | 160.0579 | -277.2285 | 103.4075 | 0.47579 | -0.8241 | 0.30739 | -160.0579 | -277.2285 | 42.4686 | 165.3629 | -238.7362 | -140.9537 | -8.3625 | -0.86072 | -0.50818 | -0.03015 | 0.18106 | -0.25023 | -0.95111 | 336.4035 | 277.3678 | 168.2017 | 87.6978 | 306.2635 | 59.9969 | -74.9991 | -0.001352 | -50.9057 | 78.2755 | 582.5764 | 59.9969 | -74.9991 | -0.001352 | 360.25 | 360.25 | 360.25 | ok | -0.0031339 | 0.00086016 | -0.001352 | 0.0032498 | 0.0035199 | -0.50143 | 0.13763 | -0.21633 | 0.51997 | 0.56318
|  |  | 67.5 | -75 | 0.066417 | -0.42583 | -0.15137 | 0 | 184.819 | 240.2459 | 160.0579 | -92.4095 | 347.7185 | -160.0579 | -92.4095 | 278.7361 | 160.0579 | -277.2285 | 107.4726 | 0.474 | -0.82099 | 0.31827 | -160.0579 | -277.2285 | 38.4902 | 163.9852 | -237.7869 | -142.598 | -13.7017 | -0.85657 | -0.51367 | -0.049357 | 0.20401 | -0.24923 | -0.94671 | 337.6752 | 277.605 | 168.8376 | 87.5019 | 305.9695 | 67.4984 | -74.9981 | -0.0021365 | -57.3427 | 77.5129 | 579.3289 | 67.4984 | -74.9981 | -0.0021365 | 360.25 | 360.25 | 360.25 | ok | -0.0016068 | 0.001942 | -0.0021365 | 0.0025205 | 0.0033042 | -0.25709 | 0.31071 | -0.34184 | 0.40328 | 0.52867
|  |  | 75 | -75 | -0.13377 | 0.42135 | -0.35332 | 0 | 184.819 | 238.01 | 160.0579 | -92.4095 | 349.634 | -160.0579 | -92.4095 | 272.44 | 160.0579 | -277.2285 | 111.6241 | 0.47212 | -0.81774 | 0.32926 | -160.0579 | -277.2285 | 34.43 | 162.4695 | -236.7631 | -144.3712 | -19.064 | -0.85178 | -0.51939 | -0.068585 | 0.2271 | -0.24807 | -0.94175 | 339.0193 | 277.9627 | 169.5097 | 87.3846 | 305.6313 | 75.0044 | -75.0009 | 0.0015213 | -63.8113 | 76.6369 | 575.656 | 75.0044 | -75.0009 | 0.0015213 | 360.25 | 360.25 | 360.25 | ok | 0.0043888 | -0.00089261 | 0.0015213 | 0.0044787 | 0.00473 | 0.70221 | -0.14282 | 0.24341 | 0.71659 | 0.7568
|  |  | 82.5 | -75 | 0.49065 | -0.18386 | 0.28427 | 0 | 184.819 | 235.5193 | 160.0579 | -92.4095 | 351.3701 | -160.0579 | -92.4095 | 265.7886 | 160.0579 | -277.2285 | 115.8508 | 0.47016 | -0.81434 | 0.3403 | -160.0579 | -277.2285 | 30.2693 | 160.8057 | -235.6621 | -146.2784 | -24.4534 | -0.84635 | -0.52534 | -0.087821 | 0.25029 | -0.24673 | -0.93621 | 340.4344 | 278.4456 | 170.2172 | 87.3539 | 305.2466 | 82.4974 | -74.9976 | -0.00045492 | -70.3032 | 75.6263 | 571.5468 | 82.4974 | -74.9976 | -0.00045492 | 360.25 | 360.25 | 360.25 | ok | -0.0026149 | 0.0023619 | -0.00045492 | 0.0035236 | 0.0035529 | -0.41838 | 0.3779 | -0.072788 | 0.56378 | 0.56846
|  |  | 90 | -75 | -0.15356 | -0.39319 | -0.16724 | 0 | 184.819 | 232.7524 | 160.0579 | -92.4095 | 352.9407 | -160.0579 | -92.4095 | 258.7421 | 160.0579 | -277.2285 | 120.1882 | 0.46809 | -0.81076 | 0.35149 | -160.0579 | -277.2285 | 25.9896 | 158.9798 | -234.4756 | -148.3333 | -29.8909 | -0.84023 | -0.53154 | -0.10711 | 0.27368 | -0.2452 | -0.93004 | 341.9348 | 279.061 | 170.9674 | 87.4162 | 304.8092 | 89.9988 | -74.9993 | -0.0021816 | -76.8404 | 74.4776 | 566.9686 | 89.9988 | -74.9993 | -0.0021816 | 360.25 | 360.25 | 360.25 | ok | -0.0012226 | 0.00067112 | -0.0021816 | 0.0013947 | 0.0025893 | -0.19561 | 0.10738 | -0.34906 | 0.22315 | 0.41429
|  |  | 97.5 | -75 | 0.15572 | -0.18503 | -0.18268 | 0 | 184.819 | 229.7136 | 160.0579 | -92.4095 | 354.3482 | -160.0579 | -92.4095 | 251.2773 | 160.0579 | -277.2285 | 124.6346 | 0.46593 | -0.80702 | 0.36281 | -160.0579 | -277.2285 | 21.5637 | 156.9755 | -233.1977 | -150.5467 | -35.389 | -0.83339 | -0.53802 | -0.12647 | 0.29726 | -0.24344 | -0.92324 | 343.5229 | 279.8176 | 171.7614 | 87.583 | 304.3145 | 97.5 | -74.9982 | -0.0010614 | -83.4239 | 73.1654 | 561.9093 | 97.5 | -74.9982 | -0.0010614 | 360.25 | 360.25 | 360.25 | ok | -4.2163e-05 | 0.0017831 | -0.0010614 | 0.0017836 | 0.0020755 | -0.0067461 | 0.28529 | -0.16983 | 0.28537 | 0.33208
|  |  | 105 | -75 | 0.43121 | -0.36143 | 0.12988 | 0 | 184.819 | 226.3854 | 160.0579 | -92.4095 | 355.5896 | -160.0579 | -92.4095 | 243.355 | 160.0579 | -277.2285 | 129.2042 | 0.46366 | -0.80308 | 0.37428 | -160.0579 | -277.2285 | 16.9695 | 154.7756 | -231.8209 | -152.9315 | -40.9599 | -0.82579 | -0.54477 | -0.14591 | 0.32107 | -0.24143 | -0.91576 | 345.2071 | 280.7253 | 172.6035 | 87.8662 | 303.7558 | 104.9975 | -74.9972 | -0.0017298 | -90.0581 | 71.6724 | 556.3361 | 104.9975 | -74.9972 | -0.0017298 | 360.25 | 360.25 | 360.25 | ok | -0.0025198 | 0.0028372 | -0.0017298 | 0.0037946 | 0.0041703 | -0.40317 | 0.45395 | -0.27677 | 0.60714 | 0.66725
|  |  | 112.5 | -75 | 0.22532 | -0.34395 | -0.42668 | 0 | 184.819 | 222.7522 | 160.0579 | -92.4095 | 356.6703 | -160.0579 | -92.4095 | 234.921 | 160.0579 | -277.2285 | 133.9181 | 0.46126 | -0.79893 | 0.38593 | -160.0579 | -277.2285 | 12.1688 | 152.3541 | -230.3334 | -155.5079 | -46.6295 | -0.81737 | -0.55184 | -0.16547 | 0.34517 | -0.23912 | -0.90757 | 346.9989 | 281.7987 | 173.4995 | 88.2821 | 303.1242 | 112.5003 | -74.9969 | -0.0020433 | -96.7604 | 69.9711 | 550.2082 | 112.5003 | -74.9969 | -0.0020433 | 360.25 | 360.25 | 360.25 | ok | 0.00033898 | 0.0031059 | -0.0020433 | 0.0031244 | 0.0037332 | 0.054237 | 0.49695 | -0.32692 | 0.4999 | 0.59731
|  |  | 120 | -75 | -0.013882 | -0.46398 | -0.49126 | 0 | 184.819 | 218.8015 | 160.0579 | -92.4095 | 357.5895 | -160.0579 | -92.4095 | 225.9273 | 160.0579 | -277.2285 | 138.788 | 0.45874 | -0.79456 | 0.39778 | -160.0579 | -277.2285 | 7.1257 | 149.6846 | -228.7244 | -158.2948 | -52.4157 | -0.80806 | -0.55924 | -0.18518 | 0.36959 | -0.23648 | -0.8986 | 348.9073 | 283.0538 | 174.4536 | 88.8504 | 302.4096 | 120.0001 | -74.9977 | -0.0027958 | -103.535 | 68.0299 | 543.4874 | 120.0001 | -74.9977 | -0.0027958 | 360.25 | 360.25 | 360.25 | ok | 7.7464e-05 | 0.0023171 | -0.0027958 | 0.0023184 | 0.003632 | 0.012394 | 0.37074 | -0.44732 | 0.37095 | 0.58112
|  |  | 127.5 | -75 | 0.49026 | 0.43919 | -0.2247 | 0 | 184.819 | 214.5209 | 160.0579 | -92.4095 | 358.3559 | -160.0579 | -92.4095 | 216.3025 | 160.0579 | -277.2285 | 143.835 | 0.45608 | -0.78995 | 0.40985 | -160.0579 | -277.2285 | 1.7816 | 146.7275 | -226.9769 | -161.3214 | -58.3546 | -0.79777 | -0.56701 | -0.2051 | 0.39441 | -0.23342 | -0.88879 | 350.9454 | 284.5143 | 175.4727 | 89.5983 | 301.5983 | 127.5029 | -74.9982 | 0.0025717 | -110.4026 | 65.802 | 536.1205 | 127.5029 | -74.9982 | 0.0025717 | 360.25 | 360.25 | 360.25 | ok | 0.0028806 | 0.0018202 | 0.0025717 | 0.0034075 | 0.004269 | 0.46089 | 0.29123 | 0.41146 | 0.54519 | 0.68304
|  |  | 0 | -67.5 | 0.23375 | 0.026195 | -0.37848 | 0 | 184.819 | 257.1302 | 160.0579 | -92.4095 | 321.7781 | -160.0579 | -92.4095 | 321.7756 | 160.0579 | -277.2285 | 64.6479 | 0.49011 | -0.84889 | 0.19796 | -160.0579 | -277.2285 | 64.6454 | 169.6875 | -243.2227 | -133.1829 | 31.0549 | -0.87166 | -0.4773 | 0.11129 | 7.6945e-06 | -0.2271 | -0.97387 | 326.5785 | 279.0329 | 163.2893 | 91.8116 | 307.713 | 0.0025424 | -67.4976 | -0.00091355 | -0.0021931 | 72.2634 | 599.3455 | 0.0025424 | -67.4976 | -0.00091355 | 360.25 | 360.25 | 360.25 | ok | 0.0025424 | 0.0024198 | -0.00091355 | 0.0035098 | 0.0036268 | 0.40678 | 0.38717 | -0.14617 | 0.56157 | 0.58028
|  |  | 7.5 | -67.5 | 0.41558 | -0.23284 | 0.39816 | 0 | 184.819 | 257.0219 | 160.0579 | -92.4095 | 325.3993 | -160.0579 | -92.4095 | 317.9395 | 160.0579 | -277.2285 | 68.3774 | 0.48897 | -0.84692 | 0.20889 | -160.0579 | -277.2285 | 60.9175 | 169.252 | -242.817 | -133.8856 | 25.5625 | -0.87201 | -0.48081 | 0.0918 | 0.022689 | -0.22704 | -0.97362 | 327.3372 | 278.4581 | 163.6686 | 91.1855 | 307.6977 | 7.496 | -67.498 | 0.00055348 | -6.4666 | 72.2217 | 599.1624 | 7.496 | -67.498 | 0.00055348 | 360.25 | 360.25 | 360.25 | ok | -0.0039637 | 0.0019642 | 0.00055348 | 0.0044237 | 0.0044582 | -0.63419 | 0.31427 | 0.088557 | 0.70779 | 0.71331
|  |  | 15 | -67.5 | -0.2093 | -0.27308 | 0.055353 | 0 | 184.819 | 256.6895 | 160.0579 | -92.4095 | 328.811 | -160.0579 | -92.4095 | 313.8702 | 160.0579 | -277.2285 | 72.1214 | 0.48777 | -0.84485 | 0.21979 | -160.0579 | -277.2285 | 57.1807 | 168.7118 | -242.3511 | -134.6925 | 20.0997 | -0.87179 | -0.48452 | 0.072303 | 0.045406 | -0.22688 | -0.97286 | 328.1397 | 277.9931 | 164.0699 | 90.6188 | 307.6514 | 14.9979 | -67.5006 | -0.00084597 | -12.9408 | 72.0973 | 598.6053 | 14.9979 | -67.5006 | -0.00084597 | 360.25 | 360.25 | 360.25 | ok | -0.0020528 | -0.00059217 | -0.00084597 | 0.0021365 | 0.0022979 | -0.32845 | -0.094747 | -0.13536 | 0.34184 | 0.36767
|  |  | 22.5 | -67.5 | -0.1677 | 0.079955 | -0.034714 | 0 | 184.819 | 256.1414 | 160.0579 | -92.4095 | 332.0207 | -160.0579 | -92.4095 | 309.5675 | 160.0579 | -277.2285 | 75.8793 | 0.48652 | -0.84268 | 0.23065 | -160.0579 | -277.2285 | 53.4261 | 168.0649 | -241.8247 | -135.6043 | 14.6626 | -0.87101 | -0.48842 | 0.052812 | 0.068149 | -0.22659 | -0.9716 | 328.9861 | 277.6377 | 164.4931 | 90.1129 | 307.574 | 22.5007 | -67.5011 | 0.00011751 | -19.421 | 71.8844 | 597.68 | 22.5007 | -67.5011 | 0.00011751 | 360.25 | 360.25 | 360.25 | ok | 0.00071987 | -0.0011191 | 0.00011751 | 0.0013307 | 0.0013358 | 0.11518 | -0.17906 | 0.018802 | 0.2129 | 0.21373
|  |  | 30 | -67.5 | -0.070467 | -0.38648 | 0.18532 | 0 | 184.819 | 255.3722 | 160.0579 | -92.4095 | 335.0267 | -160.0579 | -92.4095 | 305.0217 | 160.0579 | -277.2285 | 79.6545 | 0.4852 | -0.8404 | 0.24147 | -160.0579 | -277.2285 | 49.6495 | 167.3104 | -241.2377 | -136.621 | 9.2496 | -0.86966 | -0.49252 | 0.033345 | 0.090904 | -0.22617 | -0.96984 | 329.8773 | 277.3923 | 164.9386 | 89.6697 | 307.4649 | 29.9965 | -67.4998 | -0.0010301 | -25.9033 | 71.5812 | 596.38 | 29.9965 | -67.4998 | -0.0010301 | 360.25 | 360.25 | 360.25 | ok | -0.0035351 | 0.00017648 | -0.0010301 | 0.0035395 | 0.0036864 | -0.56562 | 0.028237 | -0.16481 | 0.56632 | 0.58982
|  |  | 37.5 | -67.5 | 0.06586 | -0.35737 | -0.30523 | 0 | 184.819 | 254.3799 | 160.0579 | -92.4095 | 337.8426 | -160.0579 | -92.4095 | 300.2154 | 160.0579 | -277.2285 | 83.4627 | 0.48383 | -0.83801 | 0.25229 | -160.0579 | -277.2285 | 45.8355 | 166.4442 | -240.5879 | -137.7465 | 3.8429 | -0.86774 | -0.49682 | 0.01386 | 0.11373 | -0.22563 | -0.96755 | 330.8175 | 277.2569 | 165.4087 | 89.2898 | 307.3229 | 37.4997 | -67.4977 | -0.0019391 | -32.403 | 71.1854 | 594.6997 | 37.4997 | -67.4977 | -0.0019391 | 360.25 | 360.25 | 360.25 | ok | -0.00034023 | 0.0023194 | -0.0019391 | 0.0023442 | 0.0030423 | -0.054436 | 0.3711 | -0.31026 | 0.37508 | 0.48677
|  |  | 45 | -67.5 | -0.35266 | -0.22585 | -0.28919 | 0 | 184.819 | 253.1582 | 160.0579 | -92.4095 | 340.4707 | -160.0579 | -92.4095 | 295.1436 | 160.0579 | -277.2285 | 87.3125 | 0.48238 | -0.8355 | 0.26314 | -160.0579 | -277.2285 | 41.9854 | 165.4652 | -239.8748 | -138.9816 | -1.5551 | -0.86525 | -0.50132 | -0.0056095 | 0.1366 | -0.22498 | -0.96474 | 331.8097 | 277.2332 | 165.9048 | 88.9757 | 307.1465 | 45.0004 | -67.5006 | -0.0015836 | -38.9141 | 70.7001 | 592.6322 | 45.0004 | -67.5006 | -0.0015836 | 360.25 | 360.25 | 360.25 | ok | 0.00038936 | -0.00055313 | -0.0015836 | 0.00067643 | 0.001722 | 0.062297 | -0.088501 | -0.25338 | 0.10823 | 0.27553
|  |  | 52.5 | -67.5 | 0.31026 | -0.42553 | 0.47099 | 0 | 184.819 | 251.7139 | 160.0579 | -92.4095 | 342.9126 | -160.0579 | -92.4095 | 289.7937 | 160.0579 | -277.2285 | 91.1986 | 0.48087 | -0.83288 | 0.27399 | -160.0579 | -277.2285 | 38.0798 | 164.3664 | -239.0962 | -140.3302 | -6.955 | -0.86216 | -0.50602 | -0.025079 | 0.15953 | -0.22416 | -0.96141 | 332.8534 | 277.3228 | 166.4267 | 88.7311 | 306.9348 | 52.4946 | -67.4983 | -0.0008533 | -45.4373 | 70.1088 | 590.1768 | 52.4946 | -67.4983 | -0.0008533 | 360.25 | 360.25 | 360.25 | ok | -0.0053722 | 0.001668 | -0.0008533 | 0.0056252 | 0.0056896 | -0.85956 | 0.26688 | -0.13653 | 0.90004 | 0.91033
|  |  | 60 | -67.5 | -0.45233 | 0.19467 | -0.49404 | 0 | 184.819 | 250.0275 | 160.0579 | -92.4095 | 345.1794 | -160.0579 | -92.4095 | 284.1343 | 160.0579 | -277.2285 | 95.1519 | 0.47928 | -0.83013 | 0.28492 | -160.0579 | -277.2285 | 34.1068 | 163.1414 | -238.2476 | -141.8 | -12.3757 | -0.85846 | -0.51094 | -0.044592 | 0.18259 | -0.22322 | -0.95751 | 333.9582 | 277.529 | 166.9791 | 88.5584 | 306.6846 | 60.0041 | -67.5017 | -8.8924e-05 | -51.9939 | 69.4156 | 587.309 | 60.0041 | -67.5017 | -8.8924e-05 | 360.25 | 360.25 | 360.25 | ok | 0.0040696 | -0.0017455 | -8.8924e-05 | 0.0044282 | 0.0044291 | 0.65114 | -0.27929 | -0.014228 | 0.70851 | 0.70865
|  |  | 67.5 | -67.5 | 0.4233 | -0.018584 | 0.33028 | 0 | 184.819 | 248.1134 | 160.0579 | -92.4095 | 347.2643 | -160.0579 | -92.4095 | 278.1692 | 160.0579 | -277.2285 | 99.151 | 0.47761 | -0.82725 | 0.29587 | -160.0579 | -277.2285 | 30.0558 | 161.7845 | -237.3286 | -143.3918 | -17.811 | -0.85415 | -0.51607 | -0.064102 | 0.20572 | -0.2221 | -0.95308 | 335.1195 | 277.8548 | 167.5598 | 88.4642 | 306.395 | 67.498 | -67.4985 | 0.00053611 | -58.5626 | 68.601 | 584.0358 | 67.498 | -67.4985 | 0.00053611 | 360.25 | 360.25 | 360.25 | ok | -0.0020355 | 0.0015298 | 0.00053611 | 0.0025463 | 0.0026021 | -0.32567 | 0.24477 | 0.085778 | 0.4074 | 0.41633
|  |  | 75 | -67.5 | 0.43544 | 0.20478 | 0.19608 | 0 | 184.819 | 245.9502 | 160.0579 | -92.4095 | 349.1785 | -160.0579 | -92.4095 | 271.8603 | 160.0579 | -277.2285 | 103.2282 | 0.47587 | -0.82423 | 0.30691 | -160.0579 | -277.2285 | 25.91 | 160.2854 | -236.3329 | -145.1164 | -23.283 | -0.84918 | -0.52143 | -0.08366 | 0.22899 | -0.22081 | -0.94805 | 336.3484 | 278.3058 | 168.1742 | 88.4527 | 306.0615 | 75 | -67.4987 | 0.0013685 | -65.1673 | 67.6648 | 580.3275 | 75 | -67.4987 | 0.0013685 | 360.25 | 360.25 | 360.25 | ok | 2.4799e-05 | 0.0013262 | 0.0013685 | 0.0013265 | 0.0019058 | 0.0039679 | 0.2122 | 0.21895 | 0.21224 | 0.30493
|  |  | 82.5 | -67.5 | -0.077956 | -0.28404 | 0.28573 | 0 | 184.819 | 243.5338 | 160.0579 | -92.4095 | 350.9175 | -160.0579 | -92.4095 | 265.1908 | 160.0579 | -277.2285 | 107.3837 | 0.47404 | -0.82106 | 0.31804 | -160.0579 | -277.2285 | 21.657 | 158.6353 | -235.2573 | -146.9794 | -28.7946 | -0.84356 | -0.52702 | -0.10325 | 0.25238 | -0.21934 | -0.94244 | 337.6469 | 278.8872 | 168.8235 | 88.5313 | 305.681 | 82.4969 | -67.5004 | -0.0011138 | -71.8014 | 66.5942 | 576.171 | 82.4969 | -67.5004 | -0.0011138 | 360.25 | 360.25 | 360.25 | ok | -0.0031273 | -0.00041778 | -0.0011138 | 0.003155 | 0.0033459 | -0.50036 | -0.066844 | -0.1782 | 0.50481 | 0.53534
|  |  | 90 | -67.5 | 0.18215 | -0.026739 | 0.27766 | 0 | 184.819 | 240.8646 | 160.0579 | -92.4095 | 352.493 | -160.0579 | -92.4095 | 258.1308 | 160.0579 | -277.2285 | 111.6285 | 0.47212 | -0.81773 | 0.32927 | -160.0579 | -277.2285 | 17.2662 | 156.8178 | -234.0945 | -148.9934 | -34.3688 | -0.83722 | -0.53287 | -0.12292 | 0.27597 | -0.21764 | -0.9362 | 339.0208 | 279.6077 | 169.5104 | 88.7097 | 305.2489 | 89.9984 | -67.4997 | 0.00018151 | -78.4803 | 65.3685 | 571.5494 | 89.9984 | -67.4997 | 0.00018151 | 360.25 | 360.25 | 360.25 | ok | -0.0016369 | 0.00032961 | 0.00018151 | 0.0016697 | 0.0016796 | -0.2619 | 0.052737 | 0.029041 | 0.26716 | 0.26873
|  |  | 97.5 | -67.5 | -0.047245 | -0.20651 | 0.14541 | 0 | 184.819 | 237.926 | 160.0579 | -92.4095 | 353.8999 | -160.0579 | -92.4095 | 250.647 | 160.0579 | -277.2285 | 115.9739 | 0.4701 | -0.81424 | 0.34062 | -160.0579 | -277.2285 | 12.721 | 154.8196 | -232.8386 | -151.1686 | -40.014 | -0.83015 | -0.53897 | -0.14266 | 0.29975 | -0.2157 | -0.92931 | 340.4763 | 280.4762 | 170.2382 | 88.9979 | 304.7596 | 97.4982 | -67.5001 | -0.00097281 | -85.2043 | 63.9749 | 566.4332 | 97.4982 | -67.5001 | -0.00097281 | 360.25 | 360.25 | 360.25 | ok | -0.0018248 | -6.6228e-05 | -0.00097281 | 0.001826 | 0.0020689 | -0.29196 | -0.010596 | -0.15565 | 0.29215 | 0.33103
|  |  | 105 | -67.5 | 0.48282 | 0.28659 | -0.18961 | 0 | 184.819 | 234.716 | 160.0579 | -92.4095 | 355.1471 | -160.0579 | -92.4095 | 242.7 | 160.0579 | -277.2285 | 120.4311 | 0.46798 | -0.81056 | 0.35212 | -160.0579 | -277.2285 | 7.984 | 152.6185 | -231.4801 | -153.5218 | -45.7556 | -0.82229 | -0.54536 | -0.16254 | 0.32378 | -0.21348 | -0.92173 | 342.0202 | 281.5058 | 171.0101 | 89.4108 | 304.206 | 105.0023 | -67.4977 | 0.0015915 | -91.988 | 62.3852 | 560.7961 | 105.0023 | -67.4977 | 0.0015915 | 360.25 | 360.25 | 360.25 | ok | 0.0023267 | 0.0022948 | 0.0015915 | 0.003268 | 0.0036349 | 0.37227 | 0.36717 | 0.25464 | 0.52288 | 0.58158
|  |  | 112.5 | -67.5 | 0.43389 | 0.26177 | 0.37086 | 0 | 184.819 | 231.2146 | 160.0579 | -92.4095 | 356.2288 | -160.0579 | -92.4095 | 234.2495 | 160.0579 | -277.2285 | 125.0142 | 0.46574 | -0.80669 | 0.36377 | -160.0579 | -277.2285 | 3.0349 | 150.1961 | -230.0109 | -156.0665 | -51.6022 | -0.81359 | -0.55204 | -0.18253 | 0.34806 | -0.21095 | -0.91343 | 343.6608 | 282.7093 | 171.8304 | 89.9633 | 303.5803 | 112.4995 | -67.4994 | 0.0017531 | -98.8288 | 60.5824 | 554.6001 | 112.4995 | -67.4994 | 0.0017531 | 360.25 | 360.25 | 360.25 | ok | -0.00054352 | 0.00063622 | 0.0017531 | 0.00083677 | 0.0019426 | -0.086963 | 0.10179 | 0.28049 | 0.13388 | 0.31081
|  |  | 120 | -67.5 | -0.18484 | 0.1803 | -0.0836 | 0 | 184.819 | 227.4086 | 160.0579 | -92.4095 | 357.1495 | -160.0579 | -92.4095 | 225.2263 | 160.0579 | -277.2285 | 129.7409 | 0.46339 | -0.80261 | 0.37562 | -160.0579 | -277.2285 | -2.1823 | 147.5181 | -228.416 | -158.8289 | -57.5924 | -0.80398 | -0.55904 | -0.20271 | 0.37269 | -0.20805 | -0.90433 | 345.4083 | 284.108 | 172.7041 | 90.6785 | 302.8708 | 120.0013 | -67.5013 | 0.00089869 | -105.75 | 58.5242 | 547.7937 | 120.0013 | -67.5013 | 0.00089869 | 360.25 | 360.25 | 360.25 | ok | 0.0012545 | -0.0012545 | 0.00089869 | 0.0017742 | 0.0019888 | 0.20072 | -0.20073 | 0.14379 | 0.28387 | 0.31821
|  |  | 127.5 | -67.5 | 0.11974 | 0.31522 | -0.29952 | 0 | 184.819 | 223.2919 | 160.0579 | -92.4095 | 357.912 | -160.0579 | -92.4095 | 215.5672 | 160.0579 | -277.2285 | 134.6201 | 0.4609 | -0.79831 | 0.38765 | -160.0579 | -277.2285 | -7.7247 | 144.5478 | -226.6805 | -161.8349 | -63.759 | -0.79335 | -0.5664 | -0.22315 | 0.3977 | -0.20469 | -0.89439 | 347.2704 | 285.7268 | 173.6352 | 91.5852 | 302.0646 | 127.5027 | -67.4995 | 0.0017583 | -112.7624 | 56.1618 | 540.3282 | 127.5027 | -67.4995 | 0.0017583 | 360.25 | 360.25 | 360.25 | ok | 0.0026815 | 0.00046123 | 0.0017583 | 0.0027209 | 0.0032396 | 0.42904 | 0.073797 | 0.28133 | 0.43534 | 0.51833
|  |  | 0 | -60 | -0.27445 | -0.47223 | 0.14211 | 0 | 184.819 | 264.2779 | 160.0579 | -92.4095 | 321.1063 | -160.0579 | -92.4095 | 321.1101 | 160.0579 | -277.2285 | 56.8284 | 0.4923 | -0.85269 | 0.17479 | -160.0579 | -277.2285 | 56.8322 | 167.5277 | -242.5323 | -134.3787 | 27.5498 | -0.87042 | -0.48227 | 0.098873 | -1.175e-05 | -0.20082 | -0.97963 | 325.121 | 278.637 | 162.5605 | 91.9428 | 308.0595 | -0.0038516 | -60.0007 | -0.0010988 | 0.003388 | 63.7274 | 603.5667 | -0.0038516 | -60.0007 | -0.0010988 | 360.25 | 360.25 | 360.25 | ok | -0.0038516 | -0.00066552 | -0.0010988 | 0.0039086 | 0.0040601 | -0.61625 | -0.10648 | -0.1758 | 0.62538 | 0.64962
|  |  | 7.5 | -60 | 0.42688 | -0.10438 | -0.11558 | 0 | 184.819 | 264.1758 | 160.0579 | -92.4095 | 324.7389 | -160.0579 | -92.4095 | 317.2595 | 160.0579 | -277.2285 | 60.563 | 0.49128 | -0.85093 | 0.18589 | -160.0579 | -277.2285 | 53.0836 | 167.136 | -242.1694 | -135.0074 | 22.0141 | -0.8707 | -0.48541 | 0.07915 | 0.022883 | -0.20074 | -0.97938 | 325.7945 | 278.1324 | 162.8973 | 91.3954 | 308.0445 | 7.5001 | -59.9967 | -0.00035583 | -6.5978 | 63.6783 | 603.383 | 7.5001 | -59.9967 | -0.00035583 | 360.25 | 360.25 | 360.25 | ok | 6.244e-05 | 0.0032649 | -0.00035583 | 0.0032655 | 0.0032848 | 0.0099905 | 0.52238 | -0.056933 | 0.52247 | 0.52557
|  |  | 15 | -60 | 0.19741 | -0.21075 | 0.4923 | 0 | 184.819 | 263.8548 | 160.0579 | -92.4095 | 328.157 | -160.0579 | -92.4095 | 313.1874 | 160.0579 | -277.2285 | 64.3022 | 0.49021 | -0.84907 | 0.19694 | -160.0579 | -277.2285 | 49.3325 | 166.6388 | -241.7456 | -135.7413 | 16.5151 | -0.8704 | -0.48874 | 0.059462 | 0.045763 | -0.20056 | -0.97861 | 326.5103 | 277.7398 | 163.2551 | 90.9099 | 307.9987 | 14.9956 | -59.9996 | 0.00065864 | -13.1942 | 63.5473 | 602.8226 | 14.9956 | -59.9996 | 0.00065864 | 360.25 | 360.25 | 360.25 | ok | -0.0043913 | 0.00035089 | 0.00065864 | 0.0044053 | 0.0044543 | -0.70262 | 0.056142 | 0.10538 | 0.70485 | 0.71269
|  |  | 22.5 | -60 | 0.16034 | 0.40836 | 0.10951 | 0 | 184.819 | 263.3211 | 160.0579 | -92.4095 | 331.3747 | -160.0579 | -92.4095 | 308.8733 | 160.0579 | -277.2285 | 68.0536 | 0.48907 | -0.84709 | 0.20794 | -160.0579 | -277.2285 | 45.5522 | 166.0315 | -241.259 | -136.5841 | 11.027 | -0.86953 | -0.49227 | 0.039743 | 0.068698 | -0.20025 | -0.97733 | 327.2697 | 277.4576 | 163.6349 | 90.4861 | 307.922 | 22.5019 | -60.0006 | 0.001721 | -19.8055 | 63.3229 | 601.8865 | 22.5019 | -60.0006 | 0.001721 | 360.25 | 360.25 | 360.25 | ok | 0.0018606 | -0.0006022 | 0.001721 | 0.0019557 | 0.0026051 | 0.2977 | -0.096353 | 0.27536 | 0.31291 | 0.41681
|  |  | 30 | -60 | 0.15423 | -0.23171 | 0.38145 | 0 | 184.819 | 262.5723 | 160.0579 | -92.4095 | 334.3855 | -160.0579 | -92.4095 | 304.3175 | 160.0579 | -277.2285 | 71.8132 | 0.48787 | -0.84502 | 0.21889 | -160.0579 | -277.2285 | 41.7451 | 165.3141 | -240.7104 | -137.5343 | 5.5588 | -0.86809 | -0.496 | 0.020047 | 0.091631 | -0.1998 | -0.97554 | 328.0721 | 277.287 | 164.0361 | 90.1266 | 307.8139 | 29.9962 | -59.9995 | 7.2089e-05 | -26.4146 | 63.0034 | 600.5713 | 29.9962 | -59.9995 | 7.2089e-05 | 360.25 | 360.25 | 360.25 | ok | -0.0037859 | 0.00049261 | 7.2089e-05 | 0.0038179 | 0.0038185 | -0.60575 | 0.078817 | 0.011534 | 0.61086 | 0.61097
|  |  | 37.5 | -60 | 0.2545 | -0.02962 | -0.36849 | 0 | 184.819 | 261.6072 | 160.0579 | -92.4095 | 337.2078 | -160.0579 | -92.4095 | 299.4982 | 160.0579 | -277.2285 | 75.6007 | 0.48661 | -0.84284 | 0.22984 | -160.0579 | -277.2285 | 37.891 | 164.4818 | -240.0971 | -138.5967 | 0.085911 | -0.86606 | -0.49994 | 0.00030989 | 0.11465 | -0.19921 | -0.97323 | 328.9219 | 277.2285 | 164.461 | 89.8325 | 307.6732 | 37.502 | -59.9973 | -0.00066423 | -33.045 | 62.5857 | 598.8713 | 37.502 | -59.9973 | -0.00066423 | 360.25 | 360.25 | 360.25 | ok | 0.002038 | 0.0027217 | -0.00066423 | 0.0034001 | 0.0034644 | 0.32608 | 0.43547 | -0.10628 | 0.54402 | 0.5543
|  |  | 45 | -60 | 0.23247 | 0.47527 | 0.26585 | 0 | 184.819 | 260.4217 | 160.0579 | -92.4095 | 339.8432 | -160.0579 | -92.4095 | 294.4179 | 160.0579 | -277.2285 | 79.4214 | 0.48529 | -0.84054 | 0.2408 | -160.0579 | -277.2285 | 33.9962 | 163.5345 | -239.4191 | -139.7709 | -5.3832 | -0.86344 | -0.50407 | -0.019414 | 0.1377 | -0.1985 | -0.97038 | 329.8211 | 277.284 | 164.9105 | 89.6063 | 307.4984 | 45.0013 | -60.0008 | 0.0024586 | -39.6834 | 62.0744 | 596.7832 | 45.0013 | -60.0008 | 0.0024586 | 360.25 | 360.25 | 360.25 | ok | 0.0012765 | -0.00083515 | 0.0024586 | 0.0015254 | 0.0028934 | 0.20423 | -0.13362 | 0.39338 | 0.24406 | 0.46294
|  |  | 52.5 | -60 | -0.43964 | 0.4639 | 0.43131 | 0 | 184.819 | 259.0097 | 160.0579 | -92.4095 | 342.2908 | -160.0579 | -92.4095 | 289.0508 | 160.0579 | -277.2285 | 83.281 | 0.48389 | -0.83813 | 0.25178 | -160.0579 | -277.2285 | 30.0411 | 162.4654 | -238.6737 | -141.062 | -10.8641 | -0.86022 | -0.50841 | -0.039156 | 0.16083 | -0.19764 | -0.96699 | 330.7717 | 277.4557 | 165.3858 | 89.4516 | 307.2881 | 52.5003 | -60.0053 | 0.0023099 | -46.339 | 61.4581 | 594.293 | 52.5003 | -60.0053 | 0.0023099 | 360.25 | 360.25 | 360.25 | ok | 0.00028197 | -0.0052903 | 0.0023099 | 0.0052978 | 0.0057795 | 0.045116 | -0.84645 | 0.36959 | 0.84765 | 0.92472
|  |  | 60 | -60 | 0.30065 | -0.23175 | 0.44465 | 0 | 184.819 | 257.3804 | 160.0579 | -92.4095 | 344.5535 | -160.0579 | -92.4095 | 283.3827 | 160.0579 | -277.2285 | 87.173 | 0.48243 | -0.8356 | 0.26275 | -160.0579 | -277.2285 | 26.0023 | 161.2663 | -237.858 | -142.4749 | -16.3703 | -0.85638 | -0.51297 | -0.058939 | 0.18403 | -0.19658 | -0.96306 | 331.773 | 277.7472 | 165.8865 | 89.3736 | 307.0409 | 59.996 | -59.9988 | -0.00017951 | -53.0141 | 60.7171 | 591.3988 | 59.996 | -59.9988 | -0.00017951 | 360.25 | 360.25 | 360.25 | ok | -0.0039849 | 0.0011876 | -0.00017951 | 0.0041581 | 0.004162 | -0.63758 | 0.19002 | -0.028721 | 0.6653 | 0.66592
|  |  | 67.5 | -60 | 0.16387 | 0.014148 | 0.45435 | 0 | 184.819 | 255.5152 | 160.0579 | -92.4095 | 346.645 | -160.0579 | -92.4095 | 277.3962 | 160.0579 | -277.2285 | 91.1299 | 0.48089 | -0.83293 | 0.2738 | -160.0579 | -277.2285 | 21.881 | 159.9326 | -236.9685 | -144.0155 | -21.9084 | -0.85191 | -0.51774 | -0.078761 | 0.20736 | -0.19538 | -0.95856 | 332.8346 | 278.1628 | 166.4173 | 89.3755 | 306.753 | 67.4975 | -60.0004 | 0.00072593 | -59.7185 | 59.8637 | 588.0808 | 67.4975 | -60.0004 | 0.00072593 | 360.25 | 360.25 | 360.25 | ok | -0.002522 | -0.00038409 | 0.00072593 | 0.0025511 | 0.0026524 | -0.40352 | -0.061454 | 0.11615 | 0.40818 | 0.42438
|  |  | 75 | -60 | 0.35345 | 0.2199 | 0.31247 | 0 | 184.819 | 253.4163 | 160.0579 | -92.4095 | 348.5625 | -160.0579 | -92.4095 | 271.0692 | 160.0579 | -277.2285 | 95.1461 | 0.47928 | -0.83013 | 0.28491 | -160.0579 | -277.2285 | 17.6529 | 158.4538 | -236.0013 | -145.6907 | -27.4915 | -0.84677 | -0.52274 | -0.098639 | 0.23081 | -0.19397 | -0.95347 | 333.9565 | 278.7081 | 166.9783 | 89.4648 | 306.4219 | 74.9995 | -59.9995 | 0.0015525 | -66.4535 | 58.8761 | 584.3278 | 74.9995 | -59.9995 | 0.0015525 | 360.25 | 360.25 | 360.25 | ok | -0.00053303 | 0.00051636 | 0.0015525 | 0.00074212 | 0.0017207 | -0.085284 | 0.082617 | 0.2484 | 0.11874 | 0.27532
|  |  | 82.5 | -60 | -0.21933 | 0.084996 | -0.0054191 | 0 | 184.819 | 251.0713 | 160.0579 | -92.4095 | 350.3068 | -160.0579 | -92.4095 | 264.3772 | 160.0579 | -277.2285 | 99.2355 | 0.47758 | -0.82719 | 0.2961 | -160.0579 | -277.2285 | 13.3059 | 156.8204 | -234.9521 | -147.5081 | -33.1282 | -0.84095 | -0.52797 | -0.11857 | 0.25441 | -0.19237 | -0.94777 | 335.1446 | 279.3897 | 167.5723 | 89.6485 | 306.0437 | 82.5005 | -60.0015 | 0.00027329 | -73.2219 | 57.7484 | 580.1179 | 82.5005 | -60.0015 | 0.00027329 | 360.25 | 360.25 | 360.25 | ok | 0.00053594 | -0.0015055 | 0.00027329 | 0.0015981 | 0.0016213 | 0.08575 | -0.24088 | 0.043726 | 0.25569 | 0.2594
|  |  | 90 | -60 | -0.21054 | 0.49007 | -0.43358 | 0 | 184.819 | 248.4815 | 160.0579 | -92.4095 | 351.886 | -160.0579 | -92.4095 | 257.2923 | 160.0579 | -277.2285 | 103.4044 | 0.47579 | -0.8241 | 0.30738 | -160.0579 | -277.2285 | 8.8108 | 155.0172 | -233.814 | -149.4792 | -38.8389 | -0.8344 | -0.53344 | -0.1386 | 0.27819 | -0.19054 | -0.94144 | 336.4025 | 280.2169 | 168.2013 | 89.9369 | 305.6137 | 90.005 | -60.0015 | 0.0019372 | -80.0343 | 56.4589 | 575.4345 | 90.005 | -60.0015 | 0.0019372 | 360.25 | 360.25 | 360.25 | ok | 0.0049725 | -0.0014738 | 0.0019372 | 0.0051863 | 0.0055363 | 0.7956 | -0.2358 | 0.30996 | 0.82981 | 0.88581
|  |  | 97.5 | -60 | 0.15899 | 0.27791 | -0.17384 | 0 | 184.819 | 245.6379 | 160.0579 | -92.4095 | 353.2951 | -160.0579 | -92.4095 | 249.786 | 160.0579 | -277.2285 | 107.6572 | 0.47392 | -0.82085 | 0.31876 | -160.0579 | -277.2285 | 4.1481 | 153.0307 | -232.5818 | -151.6135 | -44.6324 | -0.82711 | -0.53917 | -0.15872 | 0.30215 | -0.18843 | -0.93445 | 337.734 | 281.1992 | 168.867 | 90.3412 | 305.127 | 97.5023 | -59.9995 | 0.0013758 | -86.888 | 54.9909 | 570.2534 | 97.5023 | -59.9995 | 0.0013758 | 360.25 | 360.25 | 360.25 | ok | 0.0023199 | 0.00054056 | 0.0013758 | 0.0023821 | 0.0027508 | 0.37119 | 0.08649 | 0.22012 | 0.38113 | 0.44013
|  |  | 105 | -60 | -0.49767 | 0.38352 | -0.10442 | 0 | 184.819 | 242.5226 | 160.0579 | -92.4095 | 354.542 | -160.0579 | -92.4095 | 241.8133 | 160.0579 | -277.2285 | 112.0194 | 0.47194 | -0.81742 | 0.33029 | -160.0579 | -277.2285 | -0.70933 | 150.8409 | -231.2456 | -153.9278 | -50.5313 | -0.819 | -0.54517 | -0.17897 | 0.32636 | -0.18605 | -0.92676 | 339.1497 | 282.3504 | 169.5749 | 90.8748 | 304.5754 | 105.0026 | -60.0036 | 0.0016672 | -93.7979 | 53.3294 | 564.5358 | 105.0026 | -60.0036 | 0.0016672 | 360.25 | 360.25 | 360.25 | ok | 0.0025607 | -0.0036345 | 0.0016672 | 0.004446 | 0.0047483 | 0.40971 | -0.58152 | 0.26674 | 0.71135 | 0.75972
|  |  | 112.5 | -60 | -0.17572 | -0.3701 | -0.2011 | 0 | 184.819 | 239.1379 | 160.0579 | -92.4095 | 355.621 | -160.0579 | -92.4095 | 233.3265 | 160.0579 | -277.2285 | 116.4831 | 0.46986 | -0.81382 | 0.34194 | -160.0579 | -277.2285 | -5.8114 | 148.4226 | -229.7958 | -156.439 | -56.5635 | -0.81003 | -0.55145 | -0.19939 | 0.35083 | -0.1833 | -0.91832 | 340.6501 | 283.6877 | 170.3251 | 91.5581 | 303.9516 | 112.4992 | -59.9994 | -0.0021434 | -100.771 | 51.4299 | 558.2501 | 112.4992 | -59.9994 | -0.0021434 | 360.25 | 360.25 | 360.25 | ok | -0.00083473 | 0.00063732 | -0.0021434 | 0.0010502 | 0.0023869 | -0.13356 | 0.10197 | -0.34294 | 0.16803 | 0.3819
|  |  | 120 | -60 | 0.44526 | 0.16959 | -0.3944 | 0 | 184.819 | 235.4677 | 160.0579 | -92.4095 | 356.5471 | -160.0579 | -92.4095 | 224.268 | 160.0579 | -277.2285 | 121.0794 | 0.46767 | -0.81002 | 0.35378 | -160.0579 | -277.2285 | -11.1997 | 145.7449 | -228.2177 | -159.1723 | -62.7607 | -0.80011 | -0.55804 | -0.22003 | 0.37565 | -0.18016 | -0.90908 | 342.249 | 285.2333 | 171.1245 | 92.4131 | 303.2429 | 120.0025 | -59.9971 | 0.0010441 | -107.8256 | 49.2658 | 551.3459 | 120.0025 | -59.9971 | 0.0010441 | 360.25 | 360.25 | 360.25 | ok | 0.0024761 | 0.002886 | 0.0010441 | 0.0038026 | 0.0039434 | 0.39617 | 0.46176 | 0.16706 | 0.60842 | 0.63094
|  |  | 127.5 | -60 | 0.41011 | -0.126 | 0.18362 | 0 | 184.819 | 231.4922 | 160.0579 | -92.4095 | 357.3081 | -160.0579 | -92.4095 | 214.5707 | 160.0579 | -277.2285 | 125.8159 | 0.46535 | -0.80601 | 0.36579 | -160.0579 | -277.2285 | -16.9215 | 142.7755 | -226.4983 | -162.1505 | -69.1479 | -0.78916 | -0.56496 | -0.24092 | 0.40085 | -0.17656 | -0.89897 | 343.9532 | 287.0116 | 171.9766 | 93.4673 | 302.4367 | 127.4986 | -59.9979 | -0.0004646 | -114.9621 | 46.7965 | 543.7639 | 127.4986 | -59.9979 | -0.0004646 | 360.25 | 360.25 | 360.25 | ok | -0.0014411 | 0.0021124 | -0.0004646 | 0.0025572 | 0.002599 | -0.23058 | 0.33799 | -0.074336 | 0.40915 | 0.41585
|  |  | 135 | -60 | 0.071372 | 0.37789 | -0.32365 | 0 | 184.819 | 227.198 | 160.0579 | -92.4095 | 357.9155 | -160.0579 | -92.4095 | 204.1315 | 160.0579 | -277.2285 | 130.7175 | 0.46289 | -0.80176 | 0.37804 | -160.0579 | -277.2285 | -23.0665 | 139.4598 | -224.6131 | -165.4156 | -75.788 | -0.77704 | -0.57225 | -0.26219 | 0.42654 | -0.17239 | -0.88789 | 345.7763 | 289.0626 | 172.8881 | 94.7621 | 301.5127 | 135.0029 | -60 | 0.0021597 | -122.2127 | 43.9546 | 535.4208 | 135.0029 | -60 | 0.0021597 | 360.25 | 360.25 | 360.25 | ok | 0.0028931 | 5.0215e-06 | 0.0021597 | 0.0028931 | 0.0036103 | 0.46289 | 0.00080343 | 0.34556 | 0.46289 | 0.57765
|  |  | 0 | -52.5 | -0.49183 | -0.27009 | 0.089798 | 0 | 184.819 | 271.0315 | 160.0579 | -92.4095 | 320.2619 | -160.0579 | -92.4095 | 320.2641 | 160.0579 | -277.2285 | 49.2303 | 0.49419 | -0.85596 | 0.152 | -160.0579 | -277.2285 | 49.2326 | 165.6816 | -241.9361 | -135.4113 | 24.0486 | -0.86935 | -0.48658 | 0.086414 | -6.9183e-06 | -0.17485 | -0.9846 | 323.8793 | 278.2942 | 161.9397 | 92.0558 | 308.3526 | -0.0022503 | -52.5025 | -0.00087618 | 0.0020162 | 55.3277 | 607.2042 | -0.0022503 | -52.5025 | -0.00087618 | 360.25 | 360.25 | 360.25 | ok | -0.0022503 | -0.00251 | -0.00087618 | 0.0033711 | 0.0034831 | -0.36006 | -0.40159 | -0.14019 | 0.53937 | 0.55729
|  |  | 7.5 | -52.5 | -0.23588 | 0.42572 | 0.028737 | 0 | 184.819 | 270.9293 | 160.0579 | -92.4095 | 323.906 | -160.0579 | -92.4095 | 316.4044 | 160.0579 | -277.2285 | 52.9767 | 0.49329 | -0.8544 | 0.16327 | -160.0579 | -277.2285 | 45.4751 | 165.3349 | -241.6161 | -135.9656 | 18.4806 | -0.86956 | -0.48933 | 0.06651 | 0.023067 | -0.17478 | -0.98434 | 324.4699 | 277.8606 | 162.2349 | 91.5854 | 308.3375 | 7.5025 | -52.5029 | 0.0011319 | -6.7223 | 55.2814 | 607.0169 | 7.5025 | -52.5029 | 0.0011319 | 360.25 | 360.25 | 360.25 | ok | 0.0024882 | -0.0028967 | 0.0011319 | 0.0038186 | 0.0039828 | 0.39811 | -0.46346 | 0.18111 | 0.61098 | 0.63725
|  |  | 15 | -52.5 | -0.1632 | 0.32681 | 0.28565 | 0 | 184.819 | 270.6182 | 160.0579 | -92.4095 | 327.3329 | -160.0579 | -92.4095 | 312.3189 | 160.0579 | -277.2285 | 56.7147 | 0.49233 | -0.85275 | 0.17445 | -160.0579 | -277.2285 | 41.7008 | 164.8784 | -241.233 | -136.6292 | 12.9373 | -0.86918 | -0.49229 | 0.046614 | 0.046131 | -0.17458 | -0.98356 | 325.1011 | 277.5397 | 162.5506 | 91.178 | 308.292 | 15.0003 | -52.5029 | 0.0015642 | -13.4431 | 55.1409 | 606.4499 | 15.0003 | -52.5029 | 0.0015642 | 360.25 | 360.25 | 360.25 | ok | 0.00027343 | -0.0029296 | 0.0015642 | 0.0029423 | 0.0033322 | 0.043748 | -0.46873 | 0.25028 | 0.47077 | 0.53316
|  |  | 22.5 | -52.5 | -0.010872 | 0.22001 | 0.058342 | 0 | 184.819 | 270.099 | 160.0579 | -92.4095 | 330.5541 | -160.0579 | -92.4095 | 307.9937 | 160.0579 | -277.2285 | 60.4551 | 0.49132 | -0.85098 | 0.18557 | -160.0579 | -277.2285 | 37.8947 | 164.3101 | -240.786 | -137.4035 | 7.4031 | -0.86823 | -0.49545 | 0.026694 | 0.069226 | -0.17424 | -0.98227 | 325.7745 | 277.3309 | 162.8872 | 90.8341 | 308.2158 | 22.501 | -52.5009 | 0.00084145 | -20.1721 | 54.903 | 605.5017 | 22.501 | -52.5009 | 0.00084145 | 360.25 | 360.25 | 360.25 | ok | 0.0010098 | -0.00093928 | 0.00084145 | 0.0013791 | 0.0016155 | 0.16156 | -0.15028 | 0.13463 | 0.22065 | 0.25848
|  |  | 30 | -52.5 | -0.46181 | 0.096311 | -0.22041 | 0 | 184.819 | 269.3663 | 160.0579 | -92.4095 | 333.5755 | -160.0579 | -92.4095 | 303.4212 | 160.0579 | -277.2285 | 64.2092 | 0.49024 | -0.84911 | 0.19666 | -160.0579 | -277.2285 | 34.0549 | 163.6295 | -240.275 | -138.2886 | 1.8749 | -0.86668 | -0.49881 | 0.0067628 | 0.092356 | -0.17376 | -0.98045 | 326.492 | 277.2351 | 163.246 | 90.5553 | 308.108 | 30.002 | -52.5025 | -0.00046744 | -26.9094 | 54.5717 | 604.1671 | 30.002 | -52.5025 | -0.00046744 | 360.25 | 360.25 | 360.25 | ok | 0.001977 | -0.0024956 | -0.00046744 | 0.0031838 | 0.003218 | 0.31632 | -0.3993 | -0.074791 | 0.50941 | 0.51487
|  |  | 37.5 | -52.5 | 0.16423 | 0.13375 | 0.35955 | 0 | 184.819 | 268.4289 | 160.0579 | -92.4095 | 336.4036 | -160.0579 | -92.4095 | 298.5959 | 160.0579 | -277.2285 | 67.9748 | 0.48909 | -0.84714 | 0.20771 | -160.0579 | -277.2285 | 30.167 | 162.8331 | -239.6988 | -139.2865 | -3.6556 | -0.86455 | -0.50238 | -0.013185 | 0.11552 | -0.17313 | -0.9781 | 327.2534 | 277.2537 | 163.6267 | 90.3442 | 307.968 | 37.4986 | -52.5005 | 0.0012754 | -33.6543 | 54.1359 | 602.4489 | 37.4986 | -52.5005 | 0.0012754 | 360.25 | 360.25 | 360.25 | ok | -0.0013683 | -0.00049778 | 0.0012754 | 0.001456 | 0.0019356 | -0.21892 | -0.079645 | 0.20406 | 0.23296 | 0.3097
|  |  | 45 | -52.5 | 0.16786 | -0.22003 | 0.48769 | 0 | 184.819 | 267.2739 | 160.0579 | -92.4095 | 339.0399 | -160.0579 | -92.4095 | 293.4967 | 160.0579 | -277.2285 | 71.766 | 0.48789 | -0.84505 | 0.21876 | -160.0579 | -277.2285 | 26.2229 | 161.9177 | -239.0559 | -140.4 | -9.1979 | -0.86181 | -0.50615 | -0.033159 | 0.13874 | -0.17235 | -0.97522 | 328.0618 | 277.3887 | 164.0309 | 90.2034 | 307.7942 | 44.9957 | -52.4997 | 0.00010273 | -40.4139 | 53.5965 | 600.3316 | 44.9957 | -52.4997 | 0.00010273 | 360.25 | 360.25 | 360.25 | ok | -0.0042657 | 0.00025707 | 0.00010273 | 0.0042734 | 0.0042746 | -0.6825 | 0.041132 | 0.016436 | 0.68374 | 0.68394
|  |  | 52.5 | -52.5 | 0.087503 | -0.48204 | 0.38331 | 0 | 184.819 | 265.9019 | 160.0579 | -92.4095 | 341.4916 | -160.0579 | -92.4095 | 288.1107 | 160.0579 | -277.2285 | 75.5898 | 0.48662 | -0.84285 | 0.22981 | -160.0579 | -277.2285 | 22.2089 | 160.8779 | -238.3439 | -141.6332 | -14.7628 | -0.85845 | -0.51013 | -0.053172 | 0.16205 | -0.17141 | -0.97178 | 328.9194 | 277.6432 | 164.4597 | 90.1365 | 307.5849 | 52.4948 | -52.4991 | -0.0012824 | -47.193 | 52.9465 | 597.8093 | 52.4948 | -52.4991 | -0.0012824 | 360.25 | 360.25 | 360.25 | ok | -0.0051562 | 0.00090905 | -0.0012824 | 0.0052358 | 0.0053905 | -0.825 | 0.14545 | -0.20519 | 0.83772 | 0.86248
|  |  | 60 | -52.5 | -0.42083 | 0.012917 | -0.2936 | 0 | 184.819 | 264.3073 | 160.0579 | -92.4095 | 343.767 | -160.0579 | -92.4095 | 282.4195 | 160.0579 | -277.2285 | 79.4597 | 0.48527 | -0.84052 | 0.24091 | -160.0579 | -277.2285 | 18.1121 | 159.7072 | -237.5596 | -142.9916 | -20.3631 | -0.85447 | -0.51432 | -0.073243 | 0.18547 | -0.17031 | -0.96778 | 329.8303 | 278.0213 | 164.9152 | 90.1477 | 307.3377 | 60.0018 | -52.5017 | -0.00065395 | -54.0001 | 52.1819 | 594.8697 | 60.0018 | -52.5017 | -0.00065395 | 360.25 | 360.25 | 360.25 | ok | 0.0018309 | -0.0017381 | -0.00065395 | 0.0025245 | 0.0026078 | 0.29295 | -0.27809 | -0.10463 | 0.40392 | 0.41725
|  |  | 67.5 | -52.5 | 0.020838 | 0.19216 | -0.39004 | 0 | 184.819 | 262.4949 | 160.0579 | -92.4095 | 345.8629 | -160.0579 | -92.4095 | 276.4115 | 160.0579 | -277.2285 | 83.368 | 0.48386 | -0.83807 | 0.25202 | -160.0579 | -277.2285 | 13.9166 | 158.3988 | -236.7008 | -144.4791 | -26.0037 | -0.84983 | -0.51872 | -0.093361 | 0.20897 | -0.169 | -0.96321 | 330.7936 | 278.5277 | 165.3968 | 90.2434 | 307.0506 | 67.5033 | -52.4993 | 0.00038891 | -60.8282 | 51.286 | 591.5069 | 67.5033 | -52.4993 | 0.00038891 | 360.25 | 360.25 | 360.25 | ok | 0.0033182 | 0.00065769 | 0.00038891 | 0.0033827 | 0.003405 | 0.53091 | 0.10523 | 0.062226 | 0.54124 | 0.5448
|  |  | 75 | -52.5 | 0.026773 | 0.20786 | -0.38824 | 0 | 184.819 | 260.4512 | 160.0579 | -92.4095 | 347.7835 | -160.0579 | -92.4095 | 270.0625 | 160.0579 | -277.2285 | 87.3322 | 0.48237 | -0.83549 | 0.2632 | -160.0579 | -277.2285 | 9.6113 | 156.9443 | -235.7634 | -146.1028 | -31.6958 | -0.84452 | -0.52335 | -0.11354 | 0.2326 | -0.16751 | -0.95804 | 331.8149 | 279.1685 | 165.9074 | 90.4294 | 306.7202 | 75.0033 | -52.4994 | 0.00055775 | -67.6843 | 50.2564 | 587.7001 | 75.0033 | -52.4994 | 0.00055775 | 360.25 | 360.25 | 360.25 | ok | 0.0033231 | 0.00062175 | 0.00055775 | 0.0033808 | 0.0034265 | 0.5317 | 0.099481 | 0.08924 | 0.54093 | 0.54824
|  |  | 82.5 | -52.5 | 0.181 | -0.27279 | -0.15809 | 0 | 184.819 | 258.1745 | 160.0579 | -92.4095 | 349.5295 | -160.0579 | -92.4095 | 263.3485 | 160.0579 | -277.2285 | 91.355 | 0.4808 | -0.83278 | 0.27442 | -160.0579 | -277.2285 | 5.1739 | 155.333 | -234.7427 | -147.8707 | -37.4533 | -0.83851 | -0.5282 | -0.13379 | 0.25636 | -0.16578 | -0.95226 | 332.8963 | 279.9511 | 166.4481 | 90.7144 | 306.3429 | 82.4993 | -52.4976 | -0.0012773 | -74.5718 | 49.0761 | 583.4328 | 82.4993 | -52.4976 | -0.0012773 | 360.25 | 360.25 | 360.25 | ok | -0.00070491 | 0.0023752 | -0.0012773 | 0.0024776 | 0.0027875 | -0.11279 | 0.38004 | -0.20437 | 0.39642 | 0.446
|  |  | 90 | -52.5 | 0.35158 | 0.38952 | 0.11332 | 0 | 184.819 | 255.6577 | 160.0579 | -92.4095 | 351.1138 | -160.0579 | -92.4095 | 256.2395 | 160.0579 | -277.2285 | 95.456 | 0.47915 | -0.82991 | 0.28576 | -160.0579 | -277.2285 | 0.58176 | 153.5501 | -233.6316 | -149.7952 | -43.2964 | -0.83177 | -0.5333 | -0.15414 | 0.28032 | -0.16383 | -0.94582 | 334.045 | 280.8859 | 167.0225 | 91.108 | 305.9132 | 90.0014 | -52.4995 | 0.0022066 | -81.5047 | 47.734 | 578.6821 | 90.0014 | -52.4995 | 0.0022066 | 360.25 | 360.25 | 360.25 | ok | 0.0014493 | 0.00053967 | 0.0022066 | 0.0015465 | 0.0026946 | 0.23189 | 0.086347 | 0.35306 | 0.24744 | 0.43114
|  |  | 97.5 | -52.5 | 0.49248 | 0.29668 | -0.27072 | 0 | 184.819 | 252.8934 | 160.0579 | -92.4095 | 352.5267 | -160.0579 | -92.4095 | 248.6973 | 160.0579 | -277.2285 | 99.6334 | 0.47741 | -0.8269 | 0.29718 | -160.0579 | -277.2285 | -4.1961 | 151.5798 | -232.4238 | -151.8872 | -49.2426 | -0.82424 | -0.53864 | -0.17463 | 0.30447 | -0.16158 | -0.93872 | 335.2626 | 281.9847 | 167.6313 | 91.6234 | 305.4259 | 97.5028 | -52.4973 | 0.0016566 | -88.4846 | 46.2035 | 573.4184 | 97.5028 | -52.4973 | 0.0016566 | 360.25 | 360.25 | 360.25 | ok | 0.0028192 | 0.0026729 | 0.0016566 | 0.0038849 | 0.0042234 | 0.45107 | 0.42767 | 0.26506 | 0.62159 | 0.67574
|  |  | 105 | -52.5 | -0.24303 | -0.29152 | 0.2582 | 0 | 184.819 | 249.868 | 160.0579 | -92.4095 | 353.772 | -160.0579 | -92.4095 | 240.6914 | 160.0579 | -277.2285 | 103.904 | 0.47558 | -0.82372 | 0.30873 | -160.0579 | -277.2285 | -9.1765 | 149.4062 | -231.1118 | -154.1595 | -55.3023 | -0.8159 | -0.54423 | -0.19524 | 0.32884 | -0.15904 | -0.9309 | 336.5564 | 283.2599 | 168.2782 | 92.2735 | 304.8739 | 104.9973 | -52.5012 | -0.0015362 | -95.5113 | 44.474 | 567.6114 | 104.9973 | -52.5012 | -0.0015362 | 360.25 | 360.25 | 360.25 | ok | -0.0026843 | -0.0011695 | -0.0015362 | 0.002928 | 0.0033065 | -0.42949 | -0.18712 | -0.24579 | 0.46848 | 0.52904
|  |  | 112.5 | -52.5 | 0.31661 | 0.49877 | 0.45193 | 0 | 184.819 | 246.5856 | 160.0579 | -92.4095 | 354.863 | -160.0579 | -92.4095 | 232.1654 | 160.0579 | -277.2285 | 108.2774 | 0.47364 | -0.82037 | 0.32041 | -160.0579 | -277.2285 | -14.4203 | 146.999 | -229.6825 | -156.6353 | -61.5204 | -0.80666 | -0.55011 | -0.21606 | 0.35351 | -0.15613 | -0.92231 | 337.9322 | 284.7339 | 168.9661 | 93.0806 | 304.2475 | 112.5003 | -52.5009 | 0.002979 | -102.6105 | 42.501 | 561.2231 | 112.5003 | -52.5009 | 0.002979 | 360.25 | 360.25 | 360.25 | ok | 0.00026529 | -0.00091348 | 0.002979 | 0.00095122 | 0.0031272 | 0.042446 | -0.14616 | 0.47664 | 0.15219 | 0.50035
|  |  | 120 | -52.5 | 0.099102 | 0.047737 | -0.063475 | 0 | 184.819 | 243.0227 | 160.0579 | -92.4095 | 355.7849 | -160.0579 | -92.4095 | 223.0575 | 160.0579 | -277.2285 | 112.7621 | 0.4716 | -0.81683 | 0.33224 | -160.0579 | -277.2285 | -19.9652 | 144.3323 | -228.1246 | -159.3336 | -67.9187 | -0.79645 | -0.55628 | -0.23712 | 0.37851 | -0.15279 | -0.9129 | 339.3958 | 286.428 | 169.6979 | 94.0673 | 303.5359 | 120.0005 | -52.4994 | 0.00030735 | -109.7817 | 40.2538 | 554.1962 | 120.0005 | -52.4994 | 0.00030735 | 360.25 | 360.25 | 360.25 | ok | 0.0004806 | 0.00056255 | 0.00030735 | 0.00073989 | 0.00080119 | 0.076896 | 0.090009 | 0.049176 | 0.11838 | 0.12819
|  |  | 127.5 | -52.5 | -0.085839 | -0.3381 | -0.41065 | 0 | 184.819 | 239.172 | 160.0579 | -92.4095 | 356.547 | -160.0579 | -92.4095 | 213.2994 | 160.0579 | -277.2285 | 117.375 | 0.46944 | -0.81309 | 0.34425 | -160.0579 | -277.2285 | -25.8726 | 141.368 | -226.4216 | -162.2834 | -74.5389 | -0.78517 | -0.56276 | -0.25848 | 0.4039 | -0.14896 | -0.90259 | 340.9561 | 288.3724 | 170.4781 | 95.2645 | 302.7243 | 127.5002 | -52.4984 | -0.0019598 | -117.04 | 37.6866 | 546.4728 | 127.5002 | -52.4984 | -0.0019598 | 360.25 | 360.25 | 360.25 | ok | 0.00023355 | 0.0015599 | -0.0019598 | 0.0015773 | 0.0025157 | 0.037369 | 0.24959 | -0.31357 | 0.25237 | 0.40252
|  |  | 135 | -52.5 | 0.091714 | 0.064797 | -0.40255 | 0 | 184.819 | 235.0213 | 160.0579 | -92.4095 | 357.155 | -160.0579 | -92.4095 | 202.7981 | 160.0579 | -277.2285 | 122.1337 | 0.46715 | -0.80913 | 0.35647 | -160.0579 | -277.2285 | -32.2232 | 138.057 | -224.5518 | -165.5218 | -81.4358 | -0.7727 | -0.56957 | -0.28023 | 0.42977 | -0.14453 | -0.89129 | 342.6234 | 290.6076 | 171.3117 | 96.7128 | 301.793 | 135.0018 | -52.4988 | 0.00041078 | -124.4034 | 34.7386 | 537.973 | 135.0018 | -52.4988 | 0.00041078 | 360.25 | 360.25 | 360.25 | ok | 0.0018477 | 0.0012119 | 0.00041078 | 0.0022097 | 0.0022475 | 0.29563 | 0.19391 | 0.065725 | 0.35355 | 0.3596
|  |  | 0 | -45 | -0.078511 | -0.33513 | 0.41299 | 0 | 184.819 | 277.4221 | 160.0579 | -92.4095 | 319.2374 | -160.0579 | -92.4095 | 319.2421 | 160.0579 | -277.2285 | 41.8153 | 0.49579 | -0.85873 | 0.12953 | -160.0579 | -277.2285 | 41.82 | 164.1264 | -241.4299 | -136.2882 | 20.5615 | -0.86844 | -0.49024 | 0.073961 | -1.4443e-05 | -0.14915 | -0.98881 | 322.8354 | 278.0029 | 161.4177 | 92.1524 | 308.5973 | -0.0046629 | -45.0008 | 0.00013177 | 0.0042512 | 47.0566 | 610.2908 | -0.0046629 | -45.0008 | 0.00013177 | 360.25 | 360.25 | 360.25 | ok | -0.0046629 | -0.00075135 | 0.00013177 | 0.0047231 | 0.0047249 | -0.74607 | -0.12022 | 0.021084 | 0.75569 | 0.75598
|  |  | 7.5 | -45 | 0.12228 | 0.1487 | 0.44331 | 0 | 184.819 | 277.3219 | 160.0579 | -92.4095 | 322.8917 | -160.0579 | -92.4095 | 315.3704 | 160.0579 | -277.2285 | 45.5698 | 0.49501 | -0.85738 | 0.14093 | -160.0579 | -277.2285 | 38.0484 | 163.8227 | -241.1518 | -136.7699 | 14.9604 | -0.86858 | -0.49262 | 0.053884 | 0.023227 | -0.14908 | -0.98855 | 323.3432 | 277.64 | 161.6716 | 91.7572 | 308.5822 | 7.4982 | -45.0011 | 0.0016318 | -6.8365 | 47.0085 | 610.1006 | 7.4982 | -45.0011 | 0.0016318 | 360.25 | 360.25 | 360.25 | ok | -0.0018305 | -0.0011066 | 0.0016318 | 0.002139 | 0.0026904 | -0.29289 | -0.17705 | 0.26109 | 0.34224 | 0.43046
|  |  | 15 | -45 | 0.35205 | -0.18736 | 0.24632 | 0 | 184.819 | 277.019 | 160.0579 | -92.4095 | 326.3278 | -160.0579 | -92.4095 | 311.2685 | 160.0579 | -277.2285 | 49.3088 | 0.49417 | -0.85593 | 0.15224 | -160.0579 | -277.2285 | 34.2495 | 163.4064 | -240.8088 | -137.364 | 9.3727 | -0.86812 | -0.4952 | 0.033789 | 0.046468 | -0.14886 | -0.98777 | 323.8913 | 277.3907 | 161.9456 | 91.4258 | 308.5369 | 14.9973 | -44.9979 | 0.00033331 | -13.6767 | 46.8593 | 609.5248 | 14.9973 | -44.9979 | 0.00033331 | 360.25 | 360.25 | 360.25 | ok | -0.0027064 | 0.0020738 | 0.00033331 | 0.0034096 | 0.0034258 | -0.43302 | 0.33181 | 0.05333 | 0.54553 | 0.54813
|  |  | 22.5 | -45 | 0.14973 | -0.34243 | 0.076844 | 0 | 184.819 | 276.5096 | 160.0579 | -92.4095 | 329.5585 | -160.0579 | -92.4095 | 306.9288 | 160.0579 | -277.2285 | 53.0489 | 0.49327 | -0.85437 | 0.16349 | -160.0579 | -277.2285 | 30.4192 | 162.8776 | -240.401 | -138.0702 | 3.7907 | -0.86708 | -0.49799 | 0.013672 | 0.069734 | -0.1485 | -0.98645 | 324.4817 | 277.2551 | 162.2409 | 91.1592 | 308.4606 | 22.4974 | -44.9982 | -0.00078967 | -20.5232 | 46.615 | 608.5616 | 22.4974 | -44.9982 | -0.00078967 | 360.25 | 360.25 | 360.25 | ok | -0.002608 | 0.0018207 | -0.00078967 | 0.0031807 | 0.0032772 | -0.41728 | 0.29132 | -0.12635 | 0.50891 | 0.52436
|  |  | 30 | -45 | -0.12076 | 0.16033 | 0.15478 | 0 | 184.819 | 275.795 | 160.0579 | -92.4095 | 332.5928 | -160.0579 | -92.4095 | 302.3425 | 160.0579 | -277.2285 | 56.7979 | 0.49231 | -0.85271 | 0.1747 | -160.0579 | -277.2285 | 26.5475 | 162.2344 | -239.9277 | -138.8901 | -1.7949 | -0.86543 | -0.50098 | -0.0064745 | 0.093043 | -0.148 | -0.9846 | 325.1156 | 277.2345 | 162.5578 | 90.9591 | 308.3528 | 30.0001 | -45.0018 | 0.00072676 | -27.3801 | 46.2731 | 607.2093 | 30.0001 | -45.0018 | 0.00072676 | 360.25 | 360.25 | 360.25 | ok | 5.877e-05 | -0.0017702 | 0.00072676 | 0.0017712 | 0.0019145 | 0.0094031 | -0.28324 | 0.11628 | 0.28339 | 0.30632
|  |  | 37.5 | -45 | 0.22524 | 0.45978 | 0.19517 | 0 | 184.819 | 274.8778 | 160.0579 | -92.4095 | 335.4309 | -160.0579 | -92.4095 | 297.4962 | 160.0579 | -277.2285 | 60.5531 | 0.49129 | -0.85094 | 0.18586 | -160.0579 | -277.2285 | 22.6184 | 161.473 | -239.3876 | -139.8254 | -7.3936 | -0.86319 | -0.50418 | -0.02666 | 0.1164 | -0.14734 | -0.98221 | 325.7927 | 277.3306 | 162.8963 | 90.8286 | 308.2126 | 37.5016 | -45.0007 | 0.0021878 | -34.2474 | 45.8217 | 605.4636 | 37.5016 | -45.0007 | 0.0021878 | 360.25 | 360.25 | 360.25 | ok | 0.0016182 | -0.00066895 | 0.0021878 | 0.001751 | 0.0028022 | 0.25891 | -0.10703 | 0.35005 | 0.28016 | 0.44836
|  |  | 45 | -45 | 0.17368 | 0.27999 | -0.47526 | 0 | 184.819 | 273.7497 | 160.0579 | -92.4095 | 338.0758 | -160.0579 | -92.4095 | 292.3729 | 160.0579 | -277.2285 | 64.3261 | 0.4902 | -0.84905 | 0.19701 | -160.0579 | -277.2285 | 18.6232 | 160.59 | -238.7793 | -140.8791 | -13.0143 | -0.86032 | -0.50759 | -0.046891 | 0.13981 | -0.1465 | -0.97928 | 326.515 | 277.5461 | 163.2575 | 90.7704 | 308.0386 | 45.0045 | -44.9984 | 0.00044929 | -41.1303 | 45.2599 | 603.3124 | 45.0045 | -44.9984 | 0.00044929 | 360.25 | 360.25 | 360.25 | ok | 0.004497 | 0.0016384 | 0.00044929 | 0.0047861 | 0.0048072 | 0.71951 | 0.26215 | 0.071886 | 0.76578 | 0.76915
|  |  | 52.5 | -45 | -0.077481 | -0.48283 | 0.48319 | 0 | 184.819 | 272.4092 | 160.0579 | -92.4095 | 340.5314 | -160.0579 | -92.4095 | 286.9726 | 160.0579 | -277.2285 | 68.1222 | 0.48905 | -0.84706 | 0.20814 | -160.0579 | -277.2285 | 14.5634 | 159.5837 | -238.1022 | -142.0519 | -18.653 | -0.85684 | -0.51119 | -0.067125 | 0.16326 | -0.14552 | -0.97579 | 327.284 | 277.8837 | 163.642 | 90.7882 | 307.8293 | 52.4943 | -45.0004 | -0.0012678 | -48.0184 | 44.5895 | 600.7535 | 52.4943 | -45.0004 | -0.0012678 | 360.25 | 360.25 | 360.25 | ok | -0.0057053 | -0.00037453 | -0.0012678 | 0.0057176 | 0.0058565 | -0.91285 | -0.059925 | -0.20284 | 0.91481 | 0.93703
|  |  | 60 | -45 | -0.24421 | 0.25335 | -0.24528 | 0 | 184.819 | 270.8551 | 160.0579 | -92.4095 | 342.8147 | -160.0579 | -92.4095 | 281.258 | 160.0579 | -277.2285 | 71.9596 | 0.48783 | -0.84494 | 0.21932 | -160.0579 | -277.2285 | 10.4029 | 158.4426 | -237.3505 | -143.354 | -24.3466 | -0.85271 | -0.51501 | -0.087468 | 0.18686 | -0.14435 | -0.97172 | 328.1042 | 278.3493 | 164.0521 | 90.8871 | 307.5817 | 60.0029 | -45.0016 | 0.00049961 | -54.9451 | 43.7948 | 597.7698 | 60.0029 | -45.0016 | 0.00049961 | 360.25 | 360.25 | 360.25 | ok | 0.0029465 | -0.0016184 | 0.00049961 | 0.0033617 | 0.0033987 | 0.47145 | -0.25894 | 0.079937 | 0.53788 | 0.54379
|  |  | 67.5 | -45 | 0.4331 | 0.28464 | -0.22071 | 0 | 184.819 | 269.0883 | 160.0579 | -92.4095 | 344.9154 | -160.0579 | -92.4095 | 275.2254 | 160.0579 | -277.2285 | 75.8272 | 0.48654 | -0.84271 | 0.2305 | -160.0579 | -277.2285 | 6.1371 | 157.1627 | -236.5234 | -144.7865 | -30.0882 | -0.84791 | -0.51905 | -0.10786 | 0.21053 | -0.14296 | -0.96708 | 328.9741 | 278.9476 | 164.487 | 91.0734 | 307.2942 | 67.5028 | -44.9976 | 0.0013563 | -61.8895 | 42.8646 | 594.3554 | 67.5028 | -44.9976 | 0.0013563 | 360.25 | 360.25 | 360.25 | ok | 0.0028076 | 0.0024059 | 0.0013563 | 0.0036974 | 0.0039383 | 0.44921 | 0.38495 | 0.21701 | 0.59159 | 0.63013
|  |  | 75 | -45 | 0.029944 | 0.089434 | 0.24178 | 0 | 184.819 | 267.0925 | 160.0579 | -92.4095 | 346.8399 | -160.0579 | -92.4095 | 268.8512 | 160.0579 | -277.2285 | 79.7475 | 0.48517 | -0.84034 | 0.24173 | -160.0579 | -277.2285 | 1.7587 | 155.7362 | -235.6167 | -146.3568 | -35.8878 | -0.84244 | -0.52329 | -0.12832 | 0.23433 | -0.14139 | -0.96182 | 329.8997 | 279.6846 | 164.9499 | 91.3528 | 306.963 | 74.9992 | -45.0008 | 0.00065029 | -68.8592 | 41.8019 | 590.4879 | 74.9992 | -45.0008 | 0.00065029 | 360.25 | 360.25 | 360.25 | ok | -0.0008219 | -0.00080648 | 0.00065029 | 0.0011515 | 0.0013224 | -0.1315 | -0.12904 | 0.10405 | 0.18424 | 0.21159
|  |  | 82.5 | -45 | 0.33528 | 0.44219 | -0.19373 | 0 | 184.819 | 264.8738 | 160.0579 | -92.4095 | 348.5959 | -160.0579 | -92.4095 | 262.1019 | 160.0579 | -277.2285 | 83.7221 | 0.48373 | -0.83784 | 0.25303 | -160.0579 | -277.2285 | -2.7719 | 154.1482 | -234.624 | -148.0763 | -41.7755 | -0.83624 | -0.52777 | -0.14889 | 0.25829 | -0.13957 | -0.95593 | 330.883 | 280.5712 | 165.4415 | 91.7358 | 306.5839 | 82.5034 | -44.9988 | 0.0021601 | -75.8712 | 40.5781 | 586.1497 | 82.5034 | -44.9988 | 0.0021601 | 360.25 | 360.25 | 360.25 | ok | 0.0034173 | 0.0011523 | 0.0021601 | 0.0036063 | 0.0042037 | 0.54676 | 0.18436 | 0.34562 | 0.57701 | 0.6726
|  |  | 90 | -45 | 0.090072 | 0.48457 | 0.36486 | 0 | 184.819 | 262.4187 | 160.0579 | -92.4095 | 350.1805 | -160.0579 | -92.4095 | 254.96 | 160.0579 | -277.2285 | 87.7618 | 0.48221 | -0.83521 | 0.2644 | -160.0579 | -277.2285 | -7.4588 | 152.3899 | -233.5414 | -149.9515 | -47.7506 | -0.82929 | -0.53247 | -0.16956 | 0.2824 | -0.1375 | -0.94939 | 331.9282 | 281.6152 | 165.9641 | 92.231 | 306.1526 | 90.0007 | -45.0021 | 0.0026065 | -82.9157 | 39.1912 | 581.3193 | 90.0007 | -45.0021 | 0.0026065 | 360.25 | 360.25 | 360.25 | ok | 0.00072142 | -0.0020509 | 0.0026065 | 0.0021741 | 0.0033942 | 0.11543 | -0.32815 | 0.41705 | 0.34786 | 0.54308
|  |  | 97.5 | -45 | 0.020748 | -0.14501 | -0.33194 | 0 | 184.819 | 259.7251 | 160.0579 | -92.4095 | 351.5939 | -160.0579 | -92.4095 | 247.3768 | 160.0579 | -277.2285 | 91.8688 | 0.4806 | -0.83242 | 0.27585 | -160.0579 | -277.2285 | -12.3483 | 150.4415 | -232.3601 | -151.9974 | -53.8477 | -0.82155 | -0.53741 | -0.19039 | 0.30673 | -0.13512 | -0.94216 | 333.0376 | 282.8322 | 166.5188 | 92.8536 | 305.6628 | 97.5009 | -44.9985 | -0.00086241 | -90.0104 | 37.6067 | 575.9635 | 97.5009 | -44.9985 | -0.00086241 | 360.25 | 360.25 | 360.25 | ok | 0.00088853 | 0.0014981 | -0.00086241 | 0.0017418 | 0.0019436 | 0.14217 | 0.2397 | -0.13799 | 0.27869 | 0.31098
|  |  | 105 | -45 | -0.30412 | 0.39429 | -0.24032 | 0 | 184.819 | 256.7826 | 160.0579 | -92.4095 | 352.8495 | -160.0579 | -92.4095 | 239.324 | 160.0579 | -277.2285 | 96.0669 | 0.4789 | -0.82948 | 0.28744 | -160.0579 | -277.2285 | -17.4586 | 148.2852 | -231.0717 | -154.229 | -60.0812 | -0.81296 | -0.54261 | -0.21138 | 0.3313 | -0.13244 | -0.93418 | 334.22 | 284.2367 | 167.11 | 93.6176 | 305.1066 | 105.0033 | -45.0024 | 0.0016261 | -97.1591 | 35.8167 | 570.0532 | 105.0033 | -45.0024 | 0.0016261 | 360.25 | 360.25 | 360.25 | ok | 0.0032625 | -0.00245 | 0.0016261 | 0.00408 | 0.0043921 | 0.52201 | -0.39199 | 0.26017 | 0.6528 | 0.70274
|  |  | 112.5 | -45 | 0.051286 | 0.25314 | 0.0045956 | 0 | 184.819 | 253.5886 | 160.0579 | -92.4095 | 353.9375 | -160.0579 | -92.4095 | 230.7479 | 160.0579 | -277.2285 | 100.3489 | 0.47711 | -0.82637 | 0.29912 | -160.0579 | -277.2285 | -22.8408 | 145.8974 | -229.6666 | -156.6627 | -66.4822 | -0.80345 | -0.54806 | -0.23258 | 0.35613 | -0.12937 | -0.92544 | 335.4759 | 285.8493 | 167.738 | 94.5443 | 304.4756 | 112.5012 | -45.0005 | 0.0013471 | -104.3671 | 33.7781 | 563.547 | 112.5012 | -45.0005 | 0.0013471 | 360.25 | 360.25 | 360.25 | ok | 0.0012102 | -0.00054038 | 0.0013471 | 0.0013253 | 0.0018898 | 0.19363 | -0.08646 | 0.21554 | 0.21205 | 0.30236
|  |  | 120 | -45 | 0.47198 | -0.027568 | 0.14443 | 0 | 184.819 | 250.1295 | 160.0579 | -92.4095 | 354.8628 | -160.0579 | -92.4095 | 221.586 | 160.0579 | -277.2285 | 104.7333 | 0.47521 | -0.82309 | 0.31095 | -160.0579 | -277.2285 | -28.5435 | 143.2474 | -228.1309 | -159.3227 | -73.0868 | -0.79296 | -0.55379 | -0.25404 | 0.3813 | -0.12585 | -0.91584 | 336.8134 | 287.6962 | 168.4067 | 95.6587 | 303.7576 | 119.9991 | -44.9976 | 0.00025883 | -111.6477 | 31.4578 | 556.3895 | 119.9991 | -44.9976 | 0.00025883 | 360.25 | 360.25 | 360.25 | ok | -0.0009236 | 0.0024466 | 0.00025883 | 0.0026151 | 0.0026279 | -0.14778 | 0.39145 | 0.041413 | 0.41842 | 0.42046
|  |  | 127.5 | -45 | 0.33401 | 0.42074 | 0.12824 | 0 | 184.819 | 246.3901 | 160.0579 | -92.4095 | 355.6322 | -160.0579 | -92.4095 | 211.7621 | 160.0579 | -277.2285 | 109.2421 | 0.4732 | -0.81961 | 0.32297 | -160.0579 | -277.2285 | -34.628 | 140.2965 | -226.4469 | -162.2394 | -79.9396 | -0.78136 | -0.55981 | -0.27583 | 0.40688 | -0.12183 | -0.90532 | 338.2426 | 289.8106 | 169.1213 | 96.9927 | 302.9364 | 127.5012 | -44.9998 | 0.0025426 | -119.0161 | 28.8139 | 548.512 | 127.5012 | -44.9998 | 0.0025426 | 360.25 | 360.25 | 360.25 | ok | 0.0012484 | 0.00020474 | 0.0025426 | 0.0012651 | 0.00284 | 0.19975 | 0.032759 | 0.40682 | 0.20241 | 0.45439
|  |  | 135 | -45 | 0.25017 | 0.44169 | 0.29484 | 0 | 184.819 | 242.3614 | 160.0579 | -92.4095 | 356.2393 | -160.0579 | -92.4095 | 201.1814 | 160.0579 | -277.2285 | 113.8779 | 0.47108 | -0.81593 | 0.33516 | -160.0579 | -277.2285 | -41.18 | 136.9981 | -224.595 | -165.447 | -87.0968 | -0.76854 | -0.56614 | -0.29804 | 0.43293 | -0.11719 | -0.89378 | 339.7681 | 292.2353 | 169.8841 | 98.589 | 301.9928 | 135.0006 | -45.0007 | 0.0026177 | -126.4822 | 25.7793 | 539.8319 | 135.0006 | -45.0007 | 0.0026177 | 360.25 | 360.25 | 360.25 | ok | 0.00064602 | -0.0007322 | 0.0026177 | 0.00097645 | 0.0027939 | 0.10336 | -0.11715 | 0.41883 | 0.15623 | 0.44702
|  |  | 142.5 | -45 | 0.067479 | 0.053045 | -0.41401 | 0 | 184.819 | 238.0278 | 160.0579 | -92.4095 | 356.6852 | -160.0579 | -92.4095 | 189.7106 | 160.0579 | -277.2285 | 118.6574 | 0.46883 | -0.81203 | 0.34756 | -160.0579 | -277.2285 | -48.3172 | 133.2863 | -222.5464 | -168.9954 | -94.6424 | -0.75431 | -0.5728 | -0.32079 | 0.45958 | -0.11178 | -0.88108 | 341.3997 | 295.0314 | 170.6999 | 100.506 | 300.8989 | 142.5017 | -44.9989 | 0.00039201 | -134.07 | 22.2678 | 530.2305 | 142.5017 | -44.9989 | 0.00039201 | 360.25 | 360.25 | 360.25 | ok | 0.0016984 | 0.0010839 | 0.00039201 | 0.0020148 | 0.0020526 | 0.27175 | 0.17343 | 0.062721 | 0.32237 | 0.32842
|  |  | 0 | -37.5 | -0.094675 | 0.4617 | -0.48357 | 0 | 184.819 | 283.4678 | 160.0579 | -92.4095 | 318.0382 | -160.0579 | -92.4095 | 318.0323 | 160.0579 | -277.2285 | 34.5704 | 0.49711 | -0.86102 | 0.10737 | -160.0579 | -277.2285 | 34.5645 | 162.8439 | -241.0092 | -137.0168 | 17.0801 | -0.86769 | -0.49329 | 0.061492 | 1.8314e-05 | -0.12373 | -0.99232 | 321.9772 | 277.7603 | 160.9886 | 92.2322 | 308.7976 | 0.0058695 | -37.5005 | -0.00016272 | -0.005441 | 38.9153 | 612.8493 | 0.0058695 | -37.5005 | -0.00016272 | 360.25 | 360.25 | 360.25 | ok | 0.0058695 | -0.00054692 | -0.00016272 | 0.005895 | 0.0058972 | 0.93913 | -0.087507 | -0.026035 | 0.9432 | 0.94356
|  |  | 7.5 | -37.5 | 0.38223 | -0.15526 | -0.24411 | 0 | 184.819 | 283.3715 | 160.0579 | -92.4095 | 321.6993 | -160.0579 | -92.4095 | 314.1471 | 160.0579 | -277.2285 | 38.3278 | 0.49645 | -0.85988 | 0.11888 | -160.0579 | -277.2285 | 30.7755 | 162.5815 | -240.7722 | -137.4273 | 11.4475 | -0.86775 | -0.49529 | 0.041257 | 0.023405 | -0.12364 | -0.99205 | 322.4022 | 277.4681 | 161.2011 | 91.9109 | 308.7825 | 7.5005 | -37.4962 | -0.0005762 | -6.9534 | 38.8606 | 612.6554 | 7.5005 | -37.4962 | -0.0005762 | 360.25 | 360.25 | 360.25 | ok | 0.00053571 | 0.0037975 | -0.0005762 | 0.0038351 | 0.0038781 | 0.085713 | 0.6076 | -0.092192 | 0.61362 | 0.6205
|  |  | 15 | -37.5 | 0.34618 | -0.014878 | 0.27769 | 0 | 184.819 | 283.0734 | 160.0579 | -92.4095 | 325.1509 | -160.0579 | -92.4095 | 310.0335 | 160.0579 | -277.2285 | 42.0776 | 0.49574 | -0.85864 | 0.13032 | -160.0579 | -277.2285 | 26.9601 | 162.2064 | -240.4695 | -137.9516 | 5.8208 | -0.86721 | -0.4975 | 0.020992 | 0.046812 | -0.12342 | -0.99125 | 322.8695 | 277.2907 | 161.4347 | 91.6539 | 308.7369 | 14.9982 | -37.4986 | 0.00095777 | -13.9067 | 38.7128 | 612.0713 | 14.9982 | -37.4986 | 0.00095777 | 360.25 | 360.25 | 360.25 | ok | -0.0018206 | 0.0014126 | 0.00095777 | 0.0023043 | 0.0024954 | -0.29129 | 0.22601 | 0.15324 | 0.36869 | 0.39927
|  |  | 22.5 | -37.5 | 0.48188 | -0.37759 | 0.0042953 | 0 | 184.819 | 282.577 | 160.0579 | -92.4095 | 328.3919 | -160.0579 | -92.4095 | 305.6757 | 160.0579 | -277.2285 | 45.8149 | 0.49496 | -0.85729 | 0.14168 | -160.0579 | -277.2285 | 23.0987 | 161.716 | -240.1003 | -138.591 | 0.18735 | -0.86607 | -0.49992 | 0.00067581 | 0.070247 | -0.12304 | -0.98991 | 323.3778 | 277.2286 | 161.6889 | 91.4631 | 308.6604 | 22.4976 | -37.4956 | -0.00062194 | -20.8672 | 38.4573 | 611.0932 | 22.4976 | -37.4956 | -0.00062194 | 360.25 | 360.25 | 360.25 | ok | -0.0024024 | 0.0043755 | -0.00062194 | 0.0049916 | 0.0050302 | -0.38439 | 0.70008 | -0.09951 | 0.79866 | 0.80484
|  |  | 30 | -37.5 | 0.18203 | -0.16931 | -0.24181 | 0 | 184.819 | 281.8776 | 160.0579 | -92.4095 | 331.4351 | -160.0579 | -92.4095 | 301.0682 | 160.0579 | -277.2285 | 49.5575 | 0.49411 | -0.85583 | 0.15299 | -160.0579 | -277.2285 | 19.1907 | 161.1097 | -239.6645 | -139.3459 | -5.4573 | -0.86433 | -0.50254 | -0.019681 | 0.093727 | -0.12251 | -0.98803 | 323.9292 | 277.2835 | 161.9646 | 91.3403 | 308.5522 | 30.0004 | -37.4975 | -0.00079984 | -27.8389 | 38.1027 | 609.7181 | 30.0004 | -37.4975 | -0.00079984 | 360.25 | 360.25 | 360.25 | ok | 0.00040166 | 0.0025108 | -0.00079984 | 0.0025427 | 0.0026656 | 0.064265 | 0.40173 | -0.12798 | 0.40684 | 0.42649
|  |  | 37.5 | -37.5 | -0.019809 | -0.19634 | 0.16964 | 0 | 184.819 | 280.9769 | 160.0579 | -92.4095 | 334.2809 | -160.0579 | -92.4095 | 296.2035 | 160.0579 | -277.2285 | 53.3041 | 0.49321 | -0.85426 | 0.16425 | -160.0579 | -277.2285 | 15.2266 | 160.3851 | -239.1613 | -140.2174 | -11.1172 | -0.86197 | -0.50537 | -0.040068 | 0.11724 | -0.12182 | -0.9856 | 324.5235 | 277.4575 | 162.2618 | 91.2884 | 308.4114 | 37.4978 | -37.5 | -0.00041638 | -34.8164 | 37.6415 | 607.9427 | 37.4978 | -37.5 | -0.00041638 | 360.25 | 360.25 | 360.25 | ok | -0.002213 | -3.4997e-06 | -0.00041638 | 0.002213 | 0.0022518 | -0.35408 | -0.00055995 | -0.06662 | 0.35408 | 0.36029
|  |  | 45 | -37.5 | 0.30569 | -0.30342 | -0.012821 | 0 | 184.819 | 279.8757 | 160.0579 | -92.4095 | 336.9353 | -160.0579 | -92.4095 | 291.0605 | 160.0579 | -277.2285 | 57.0596 | 0.49224 | -0.85259 | 0.17548 | -160.0579 | -277.2285 | 11.1848 | 159.537 | -238.5887 | -141.2093 | -16.8109 | -0.85899 | -0.5084 | -0.060524 | 0.14082 | -0.12094 | -0.98262 | 325.1615 | 277.7539 | 162.5807 | 91.311 | 308.2367 | 44.9982 | -37.497 | -0.0007848 | -41.8113 | 37.0619 | 605.7587 | 44.9982 | -37.497 | -0.0007848 | 360.25 | 360.25 | 360.25 | ok | -0.0018107 | 0.0030267 | -0.0007848 | 0.003527 | 0.0036132 | -0.28971 | 0.48427 | -0.12557 | 0.56431 | 0.57811
|  |  | 52.5 | -37.5 | 0.21243 | 0.34349 | 0.48462 | 0 | 184.819 | 278.5656 | 160.0579 | -92.4095 | 339.4079 | -160.0579 | -92.4095 | 285.6324 | 160.0579 | -277.2285 | 60.8423 | 0.49121 | -0.85079 | 0.18672 | -160.0579 | -277.2285 | 7.0667 | 158.5625 | -237.9449 | -142.3244 | -22.5402 | -0.85537 | -0.51163 | -0.081028 | 0.16447 | -0.11991 | -0.97907 | 325.8466 | 278.1763 | 162.9233 | 91.4116 | 308.026 | 52.4992 | -37.5013 | 0.0021929 | -48.8235 | 36.3723 | 603.1575 | 52.4992 | -37.5013 | 0.0021929 | 360.25 | 360.25 | 360.25 | ok | -0.00079479 | -0.0012719 | 0.0021929 | 0.0014998 | 0.0026567 | -0.12717 | -0.2035 | 0.35087 | 0.23996 | 0.42508
|  |  | 60 | -37.5 | 0.22912 | 0.19961 | 0.31483 | 0 | 184.819 | 277.0471 | 160.0579 | -92.4095 | 341.6932 | -160.0579 | -92.4095 | 279.8939 | 160.0579 | -277.2285 | 64.6461 | 0.49011 | -0.84889 | 0.19795 | -160.0579 | -277.2285 | 2.8468 | 157.4543 | -237.2272 | -143.5674 | -28.3213 | -0.8511 | -0.51508 | -0.10161 | 0.18821 | -0.11868 | -0.97493 | 326.5782 | 278.7301 | 163.2891 | 91.5961 | 307.7773 | 59.9993 | -37.5002 | 0.001416 | -55.8563 | 35.5516 | 600.1251 | 59.9993 | -37.5002 | 0.001416 | 360.25 | 360.25 | 360.25 | ok | -0.00066215 | -0.00015872 | 0.001416 | 0.0006809 | 0.0015712 | -0.10594 | -0.025395 | 0.22655 | 0.10894 | 0.25139
|  |  | 67.5 | -37.5 | -0.42151 | -0.13246 | 0.10949 | 0 | 184.819 | 275.3119 | 160.0579 | -92.4095 | 343.7986 | -160.0579 | -92.4095 | 273.8298 | 160.0579 | -277.2285 | 68.4867 | 0.48894 | -0.84686 | 0.20921 | -160.0579 | -277.2285 | -1.4821 | 156.206 | -236.4326 | -144.9438 | -34.1618 | -0.84615 | -0.51873 | -0.12226 | 0.21206 | -0.11725 | -0.9702 | 327.3601 | 279.421 | 163.68 | 91.87 | 307.4879 | 67.4987 | -37.5025 | -0.00089033 | -62.9127 | 34.6008 | 596.6475 | 67.4987 | -37.5025 | -0.00089033 | 360.25 | 360.25 | 360.25 | ok | -0.0012799 | -0.0025485 | -0.00089033 | 0.0028518 | 0.0029876 | -0.20479 | -0.40775 | -0.14245 | 0.45629 | 0.47801
|  |  | 75 | -37.5 | -0.41096 | 0.26496 | -0.29741 | 0 | 184.819 | 273.3641 | 160.0579 | -92.4095 | 345.733 | -160.0579 | -92.4095 | 267.4169 | 160.0579 | -277.2285 | 72.3689 | 0.48769 | -0.84471 | 0.22051 | -160.0579 | -277.2285 | -5.9472 | 154.8068 | -235.5561 | -146.4618 | -40.0831 | -0.8405 | -0.5226 | -0.14302 | 0.23605 | -0.11558 | -0.96484 | 328.1942 | 280.2578 | 164.0971 | 92.2416 | 307.1542 | 75.0032 | -37.5026 | 0.00044542 | -70.0031 | 33.5017 | 592.7114 | 75.0032 | -37.5026 | 0.00044542 | 360.25 | 360.25 | 360.25 | ok | 0.0032324 | -0.0026154 | 0.00044542 | 0.004158 | 0.0041818 | 0.51718 | -0.41847 | 0.071267 | 0.66528 | 0.66908
|  |  | 82.5 | -37.5 | -0.1663 | 0.45052 | -0.043135 | 0 | 184.819 | 271.1964 | 160.0579 | -92.4095 | 347.4935 | -160.0579 | -92.4095 | 260.6348 | 160.0579 | -277.2285 | 76.2971 | 0.48638 | -0.84243 | 0.23185 | -160.0579 | -277.2285 | -10.5616 | 153.248 | -234.5941 | -148.1281 | -46.0918 | -0.83412 | -0.52668 | -0.16388 | 0.26017 | -0.11368 | -0.95885 | 329.0827 | 281.2486 | 164.5414 | 92.7195 | 306.7724 | 82.5028 | -37.5024 | 0.0018085 | -77.1226 | 32.2449 | 588.2979 | 82.5028 | -37.5024 | 0.0018085 | 360.25 | 360.25 | 360.25 | ok | 0.0027853 | -0.0024404 | 0.0018085 | 0.0037032 | 0.0041212 | 0.44566 | -0.39046 | 0.28936 | 0.59251 | 0.65939
|  |  | 90 | -37.5 | 0.099145 | 0.13424 | 0.11034 | 0 | 184.819 | 268.8023 | 160.0579 | -92.4095 | 349.0809 | -160.0579 | -92.4095 | 253.449 | 160.0579 | -277.2285 | 80.2786 | 0.48498 | -0.84001 | 0.24325 | -160.0579 | -277.2285 | -15.3533 | 151.5158 | -233.5404 | -149.9531 | -52.2092 | -0.82697 | -0.53099 | -0.18487 | 0.28446 | -0.1115 | -0.95218 | 330.0286 | 282.4055 | 165.0143 | 93.315 | 306.3375 | 90.0001 | -37.5002 | 0.0007886 | -84.2794 | 30.8118 | 583.3795 | 90.0001 | -37.5002 | 0.0007886 | 360.25 | 360.25 | 360.25 | ok | 0.00013329 | -0.00015031 | 0.0007886 | 0.00020089 | 0.00081379 | 0.021327 | -0.024049 | 0.12618 | 0.032143 | 0.13021
|  |  | 97.5 | -37.5 | -0.48514 | 0.25797 | 0.0013559 | 0 | 184.819 | 266.17 | 160.0579 | -92.4095 | 350.5034 | -160.0579 | -92.4095 | 245.8229 | 160.0579 | -277.2285 | 84.3334 | 0.4835 | -0.83745 | 0.25475 | -160.0579 | -277.2285 | -20.347 | 149.5935 | -232.3868 | -151.9512 | -58.4566 | -0.81901 | -0.53552 | -0.20602 | 0.30896 | -0.10903 | -0.9448 | 331.0382 | 283.7428 | 165.5191 | 94.0412 | 305.8427 | 97.5015 | -37.5038 | 0.00073853 | -91.484 | 29.1906 | 577.924 | 97.5015 | -37.5038 | 0.00073853 | 360.25 | 360.25 | 360.25 | ok | 0.0015173 | -0.003849 | 0.00073853 | 0.0041372 | 0.0042026 | 0.24277 | -0.61583 | 0.11816 | 0.66196 | 0.67242
|  |  | 105 | -37.5 | 0.21761 | 0.0080776 | 0.36721 | 0 | 184.819 | 263.306 | 160.0579 | -92.4095 | 351.758 | -160.0579 | -92.4095 | 237.7191 | 160.0579 | -277.2285 | 88.452 | 0.48194 | -0.83475 | 0.26633 | -160.0579 | -277.2285 | -25.5869 | 147.4623 | -231.126 | -154.135 | -64.8608 | -0.81018 | -0.5403 | -0.22736 | 0.33369 | -0.1062 | -0.93668 | 332.1113 | 285.2784 | 166.0557 | 94.916 | 305.2811 | 104.9982 | -37.4997 | 0.00037949 | -98.7379 | 27.3435 | 571.9034 | 104.9982 | -37.4997 | 0.00037949 | 360.25 | 360.25 | 360.25 | ok | -0.001784 | 0.00031881 | 0.00037949 | 0.0018123 | 0.0018516 | -0.28544 | 0.05101 | 0.060719 | 0.28996 | 0.29625
|  |  | 112.5 | -37.5 | 0.022883 | 0.41782 | -0.43818 | 0 | 184.819 | 260.1887 | 160.0579 | -92.4095 | 352.8528 | -160.0579 | -92.4095 | 229.0762 | 160.0579 | -277.2285 | 92.6641 | 0.48028 | -0.83187 | 0.27806 | -160.0579 | -277.2285 | -31.1125 | 145.0951 | -229.7446 | -156.5277 | -71.4569 | -0.8004 | -0.54532 | -0.24895 | 0.35872 | -0.10299 | -0.92774 | 333.2579 | 287.0359 | 166.6289 | 95.9603 | 304.6416 | 112.504 | -37.5002 | 0.0020391 | -106.0601 | 25.2507 | 565.2613 | 112.504 | -37.5002 | 0.0020391 | 360.25 | 360.25 | 360.25 | ok | 0.0040497 | -0.00016975 | 0.0020391 | 0.0040533 | 0.0045373 | 0.64796 | -0.02716 | 0.32626 | 0.64853 | 0.72597
|  |  | 120 | -37.5 | -0.45154 | 0.4736 | -0.36718 | 0 | 184.819 | 256.8129 | 160.0579 | -92.4095 | 353.7831 | -160.0579 | -92.4095 | 219.8444 | 160.0579 | -277.2285 | 96.9702 | 0.47853 | -0.82883 | 0.28991 | -160.0579 | -277.2285 | -36.9686 | 142.4663 | -228.2319 | -159.1478 | -78.2713 | -0.78962 | -0.55061 | -0.2708 | 0.38407 | -0.099337 | -0.91794 | 334.4808 | 289.0402 | 167.2404 | 97.1986 | 303.913 | 120.004 | -37.5034 | 0.0019806 | -113.446 | 22.8762 | 557.9517 | 120.004 | -37.5034 | 0.0019806 | 360.25 | 360.25 | 360.25 | ok | 0.0040186 | -0.0033787 | 0.0019806 | 0.0052502 | 0.0056114 | 0.64298 | -0.54059 | 0.31689 | 0.84004 | 0.89782
|  |  | 127.5 | -37.5 | 0.32675 | 0.071982 | -0.046513 | 0 | 184.819 | 253.178 | 160.0579 | -92.4095 | 354.5494 | -160.0579 | -92.4095 | 209.9412 | 160.0579 | -277.2285 | 101.3714 | 0.47667 | -0.82562 | 0.3019 | -160.0579 | -277.2285 | -43.2368 | 139.5368 | -226.571 | -162.0245 | -85.3623 | -0.77771 | -0.55615 | -0.29301 | 0.40981 | -0.095119 | -0.9072 | 335.7832 | 291.3299 | 167.8916 | 98.6674 | 303.0796 | 127.5004 | -37.4982 | 0.00068765 | -120.9122 | 20.1591 | 549.9059 | 127.5004 | -37.4982 | 0.00068765 | 360.25 | 360.25 | 360.25 | ok | 0.0003783 | 0.0017595 | 0.00068765 | 0.0017997 | 0.0019266 | 0.060528 | 0.28152 | 0.11002 | 0.28796 | 0.30826
|  |  | 135 | -37.5 | 0.29506 | 0.49846 | -0.40282 | 0 | 184.819 | 249.2594 | 160.0579 | -92.4095 | 355.161 | -160.0579 | -92.4095 | 199.2607 | 160.0579 | -277.2285 | 105.9016 | 0.4747 | -0.8222 | 0.31408 | -160.0579 | -277.2285 | -49.9987 | 136.2547 | -224.7378 | -165.1998 | -92.7938 | -0.76453 | -0.56199 | -0.31568 | 0.43606 | -0.090276 | -0.89538 | 337.1785 | 293.9536 | 168.5892 | 100.4103 | 302.1184 | 135.0036 | -37.4991 | 0.0029984 | -128.4799 | 17.049 | 541.0233 | 135.0036 | -37.4991 | 0.0029984 | 360.25 | 360.25 | 360.25 | ok | 0.0035633 | 0.00086963 | 0.0029984 | 0.0036679 | 0.0047375 | 0.57013 | 0.13914 | 0.47975 | 0.58686 | 0.758
|  |  | 142.5 | -37.5 | 0.31391 | -0.40403 | 0.40247 | 0 | 184.819 | 245.049 | 160.0579 | -92.4095 | 355.605 | -160.0579 | -92.4095 | 187.6823 | 160.0579 | -277.2285 | 110.556 | 0.47261 | -0.81858 | 0.32644 | -160.0579 | -277.2285 | -57.3668 | 132.5626 | -222.7082 | -168.7152 | -100.6408 | -0.74993 | -0.56812 | -0.33889 | 0.46287 | -0.084647 | -0.88238 | 338.6692 | 296.9719 | 169.3346 | 102.4849 | 301.0028 | 142.4968 | -37.4977 | -0.0020093 | -136.1519 | 13.4601 | 531.1939 | 142.4968 | -37.4977 | -0.0020093 | 360.25 | 360.25 | 360.25 | ok | -0.0032259 | 0.0023095 | -0.0020093 | 0.0039674 | 0.0044472 | -0.51615 | 0.36952 | -0.32148 | 0.63479 | 0.71155
|  |  | 0 | -30 | -0.38153 | 0.24921 | 0.19161 | 0 | 184.819 | 289.1911 | 160.0579 | -92.4095 | 316.6505 | -160.0579 | -92.4095 | 316.6502 | 160.0579 | -277.2285 | 27.4594 | 0.49817 | -0.86286 | 0.085466 | -160.0579 | -277.2285 | 27.4591 | 161.8191 | -240.6715 | -137.6018 | 13.6291 | -0.86708 | -0.49574 | 0.049102 | 1.1191e-06 | -0.098567 | -0.99513 | 321.2915 | 277.5658 | 160.6457 | 92.2972 | 308.9567 | 0.00035611 | -30.004 | 0.00058869 | -0.00033542 | 30.9018 | 614.905 | 0.00035611 | -30.004 | 0.00058869 | 360.25 | 360.25 | 360.25 | ok | 0.00035611 | -0.0040026 | 0.00058869 | 0.0040184 | 0.0040613 | 0.056978 | -0.64041 | 0.094191 | 0.64294 | 0.64981
|  |  | 7.5 | -30 | 0.26599 | 0.050296 | -0.018547 | 0 | 184.819 | 289.0979 | 160.0579 | -92.4095 | 320.3301 | -160.0579 | -92.4095 | 312.7449 | 160.0579 | -277.2285 | 31.2323 | 0.49764 | -0.86193 | 0.097104 | -160.0579 | -277.2285 | 23.6471 | 161.5978 | -240.475 | -137.9421 | 7.9552 | -0.86706 | -0.49737 | 0.028684 | 0.023573 | -0.09847 | -0.99486 | 321.6359 | 277.3437 | 160.8179 | 92.0477 | 308.9415 | 7.5004 | -29.9983 | 0.00043914 | -7.0652 | 30.8445 | 614.7081 | 7.5004 | -29.9983 | 0.00043914 | 360.25 | 360.25 | 360.25 | ok | 0.0004174 | 0.0016608 | 0.00043914 | 0.0017125 | 0.0017679 | 0.066784 | 0.26573 | 0.070263 | 0.274 | 0.28286
|  |  | 15 | -30 | -0.013149 | 0.39794 | 0.086589 | 0 | 184.819 | 288.8041 | 160.0579 | -92.4095 | 323.7977 | -160.0579 | -92.4095 | 308.6101 | 160.0579 | -277.2285 | 34.9935 | 0.49704 | -0.8609 | 0.10867 | -160.0579 | -277.2285 | 19.8059 | 161.2624 | -240.2116 | -138.3982 | 2.2819 | -0.86645 | -0.4992 | 0.0082309 | 0.047161 | -0.098246 | -0.99404 | 322.0229 | 277.238 | 161.0114 | 91.8638 | 308.8955 | 15.0019 | -30.0017 | 0.0012914 | -14.134 | 30.6937 | 614.1127 | 15.0019 | -30.0017 | 0.0012914 | 360.25 | 360.25 | 360.25 | ok | 0.0019328 | -0.0017117 | 0.0012914 | 0.0025817 | 0.0028867 | 0.30924 | -0.27387 | 0.20662 | 0.41308 | 0.46187
|  |  | 22.5 | -30 | -0.14662 | 0.088727 | 0.11348 | 0 | 184.819 | 288.3159 | 160.0579 | -92.4095 | 327.0524 | -160.0579 | -92.4095 | 304.2337 | 160.0579 | -277.2285 | 38.7365 | 0.49638 | -0.85975 | 0.12013 | -160.0579 | -277.2285 | 15.9178 | 160.811 | -239.8812 | -138.9706 | -3.4007 | -0.86522 | -0.50125 | -0.012266 | 0.070761 | -0.097851 | -0.99268 | 322.4511 | 277.2497 | 161.2255 | 91.7474 | 308.8184 | 22.4999 | -30.0016 | 0.00029565 | -21.2048 | 30.4349 | 613.1174 | 22.4999 | -30.0016 | 0.00029565 | 360.25 | 360.25 | 360.25 | ok | -0.0001286 | -0.0016402 | 0.00029565 | 0.0016452 | 0.0016716 | -0.020576 | -0.26243 | 0.047304 | 0.26323 | 0.26745
|  |  | 30 | -30 | -0.019935 | 0.03502 | -0.040846 | 0 | 184.819 | 287.6331 | 160.0579 | -92.4095 | 330.1063 | -160.0579 | -92.4095 | 299.6046 | 160.0579 | -277.2285 | 42.4733 | 0.49566 | -0.8585 | 0.13153 | -160.0579 | -277.2285 | 11.9716 | 160.242 | -239.4829 | -139.6604 | -9.1048 | -0.86337 | -0.5035 | -0.032824 | 0.094404 | -0.097288 | -0.99077 | 322.9213 | 277.3806 | 161.4606 | 91.7006 | 308.7094 | 30.0005 | -30.0001 | 1.3581e-05 | -28.2862 | 30.0676 | 611.7194 | 30.0005 | -30.0001 | 1.3581e-05 | 360.25 | 360.25 | 360.25 | ok | 0.00046334 | -0.0001203 | 1.3581e-05 | 0.00047871 | 0.0004789 | 0.074135 | -0.019249 | 0.0021729 | 0.076593 | 0.076624
|  |  | 37.5 | -30 | 0.19663 | 0.47984 | 0.16541 | 0 | 184.819 | 286.7531 | 160.0579 | -92.4095 | 332.9665 | -160.0579 | -92.4095 | 294.7144 | 160.0579 | -277.2285 | 46.2134 | 0.49487 | -0.85714 | 0.14288 | -160.0579 | -277.2285 | 7.9614 | 159.5532 | -239.016 | -140.4691 | -14.8361 | -0.8609 | -0.50595 | -0.053438 | 0.1181 | -0.096564 | -0.9883 | 323.4345 | 277.6335 | 161.7172 | 91.7263 | 308.5675 | 37.5019 | -30.0009 | 0.0021316 | -35.3791 | 29.5923 | 609.9141 | 37.5019 | -30.0009 | 0.0021316 | 360.25 | 360.25 | 360.25 | ok | 0.0019129 | -0.00087102 | 0.0021316 | 0.0021019 | 0.0029936 | 0.30606 | -0.13936 | 0.34106 | 0.3363 | 0.47898
|  |  | 45 | -30 | -0.45854 | -0.41477 | 0.49378 | 0 | 184.819 | 285.668 | 160.0579 | -92.4095 | 335.6263 | -160.0579 | -92.4095 | 289.5482 | 160.0579 | -277.2285 | 49.9583 | 0.49402 | -0.85567 | 0.1542 | -160.0579 | -277.2285 | 3.8801 | 158.742 | -238.4797 | -141.3981 | -20.5974 | -0.85781 | -0.50861 | -0.074088 | 0.14182 | -0.09567 | -0.98526 | 323.9908 | 278.0112 | 161.9954 | 91.8278 | 308.3913 | 44.9947 | -30.0031 | -0.0013517 | -42.4776 | 29.0044 | 607.689 | 44.9947 | -30.0031 | -0.0013517 | 360.25 | 360.25 | 360.25 | ok | -0.0053147 | -0.0031268 | -0.0013517 | 0.0061663 | 0.0063127 | -0.85036 | -0.50029 | -0.21627 | 0.98661 | 1.01
|  |  | 52.5 | -30 | 0.41623 | -0.074528 | 0.12741 | 0 | 184.819 | 284.3907 | 160.0579 | -92.4095 | 338.1066 | -160.0579 | -92.4095 | 284.0857 | 160.0579 | -277.2285 | 53.7159 | 0.49311 | -0.85408 | 0.16549 | -160.0579 | -277.2285 | -0.30503 | 157.8006 | -237.8703 | -142.4535 | -26.4191 | -0.85405 | -0.51147 | -0.094855 | 0.16566 | -0.094561 | -0.98164 | 324.5914 | 278.5198 | 162.2957 | 92.0107 | 308.1789 | 52.4987 | -29.9974 | 0.00041489 | -49.6045 | 28.2862 | 605.0415 | 52.4987 | -29.9974 | 0.00041489 | 360.25 | 360.25 | 360.25 | ok | -0.0012687 | 0.0025846 | 0.00041489 | 0.0028792 | 0.002909 | -0.20299 | 0.41354 | 0.066382 | 0.46067 | 0.46543
|  |  | 60 | -30 | 0.26364 | 0.13704 | -0.48046 | 0 | 184.819 | 282.9024 | 160.0579 | -92.4095 | 340.4029 | -160.0579 | -92.4095 | 278.3127 | 160.0579 | -277.2285 | 57.5004 | 0.49212 | -0.85238 | 0.17679 | -160.0579 | -277.2285 | -4.5898 | 156.7252 | -237.1862 | -143.6385 | -32.2979 | -0.84963 | -0.51453 | -0.1157 | 0.18958 | -0.093274 | -0.97742 | 325.2391 | 279.1638 | 162.6196 | 92.2793 | 307.9277 | 60.0035 | -29.9973 | 0.00033456 | -56.7521 | 27.4457 | 601.9524 | 60.0035 | -29.9973 | 0.00033456 | 360.25 | 360.25 | 360.25 | ok | 0.0034567 | 0.0026949 | 0.00033456 | 0.004383 | 0.0043958 | 0.55307 | 0.43118 | 0.053529 | 0.70128 | 0.70332
|  |  | 67.5 | -30 | -0.0043572 | 0.30535 | -0.22334 | 0 | 184.819 | 281.2056 | 160.0579 | -92.4095 | 342.5193 | -160.0579 | -92.4095 | 272.2163 | 160.0579 | -277.2285 | 61.3137 | 0.49107 | -0.85056 | 0.18812 | -160.0579 | -277.2285 | -8.9893 | 155.5094 | -236.4245 | -144.9578 | -38.2431 | -0.84452 | -0.5178 | -0.13661 | 0.2136 | -0.091785 | -0.9726 | 325.9349 | 279.9497 | 162.9674 | 92.64 | 307.6354 | 67.503 | -30.0004 | 0.0010189 | -63.9186 | 26.4721 | 598.4133 | 67.503 | -30.0004 | 0.0010189 | 360.25 | 360.25 | 360.25 | ok | 0.0030053 | -0.0004251 | 0.0010189 | 0.0030352 | 0.0032017 | 0.48084 | -0.068015 | 0.16303 | 0.48563 | 0.51226
|  |  | 75 | -30 | -0.19768 | -0.14878 | 0.093455 | 0 | 184.819 | 279.2976 | 160.0579 | -92.4095 | 344.4555 | -160.0579 | -92.4095 | 265.769 | 160.0579 | -277.2285 | 65.1579 | 0.48995 | -0.84862 | 0.19945 | -160.0579 | -277.2285 | -13.5286 | 154.1436 | -235.5811 | -146.4185 | -44.2733 | -0.83871 | -0.52127 | -0.15762 | 0.23773 | -0.090058 | -0.96715 | 326.6799 | 280.8861 | 163.3399 | 93.1011 | 307.2984 | 74.9987 | -30.001 | -0.00079642 | -71.1099 | 25.3482 | 594.4048 | 74.9987 | -30.001 | -0.00079642 | 360.25 | 360.25 | 360.25 | ok | -0.0012898 | -0.0010212 | -0.00079642 | 0.0016451 | 0.0018277 | -0.20636 | -0.16339 | -0.12743 | 0.26321 | 0.29244
|  |  | 82.5 | -30 | 0.37446 | -0.48586 | 0.38367 | 0 | 184.819 | 277.1785 | 160.0579 | -92.4095 | 346.2193 | -160.0579 | -92.4095 | 258.944 | 160.0579 | -277.2285 | 69.0408 | 0.48876 | -0.84656 | 0.21083 | -160.0579 | -277.2285 | -18.2345 | 152.6161 | -234.6508 | -148.0298 | -50.41 | -0.83214 | -0.52496 | -0.17877 | 0.26201 | -0.088062 | -0.96104 | 327.4764 | 281.9841 | 163.7382 | 93.6729 | 306.9124 | 82.4952 | -29.997 | -0.0014144 | -78.3355 | 24.0579 | 589.9075 | 82.4952 | -29.997 | -0.0014144 | 360.25 | 360.25 | 360.25 | ok | -0.0048383 | 0.0029866 | -0.0014144 | 0.0056859 | 0.0058592 | -0.77414 | 0.47786 | -0.2263 | 0.90974 | 0.93747
|  |  | 90 | -30 | -0.41539 | -0.26297 | 0.036276 | 0 | 184.819 | 274.8298 | 160.0579 | -92.4095 | 347.8158 | -160.0579 | -92.4095 | 251.7067 | 160.0579 | -277.2285 | 72.986 | 0.48749 | -0.84436 | 0.22229 | -160.0579 | -277.2285 | -23.1231 | 150.9131 | -233.6266 | -149.8039 | -56.6702 | -0.82479 | -0.52886 | -0.20007 | 0.28649 | -0.085815 | -0.95423 | 328.3308 | 283.2562 | 164.1654 | 94.3659 | 306.4716 | 89.9985 | -30.0018 | -0.0016713 | -85.6044 | 22.5979 | 584.8883 | 89.9985 | -30.0018 | -0.0016713 | 360.25 | 360.25 | 360.25 | ok | -0.0014623 | -0.0017959 | -0.0016713 | 0.0023159 | 0.002856 | -0.23397 | -0.28735 | -0.2674 | 0.37055 | 0.45696
|  |  | 97.5 | -30 | -0.38987 | -0.0084972 | -0.35628 | 0 | 184.819 | 272.2596 | 160.0579 | -92.4095 | 349.2443 | -160.0579 | -92.4095 | 244.0245 | 160.0579 | -277.2285 | 76.9847 | 0.48614 | -0.84202 | 0.23382 | -160.0579 | -277.2285 | -28.2351 | 149.019 | -232.502 | -151.7518 | -63.0793 | -0.8166 | -0.53299 | -0.22155 | 0.31117 | -0.083237 | -0.9467 | 329.2428 | 284.7187 | 164.6214 | 95.1957 | 305.97 | 97.5019 | -30.0014 | -0.00064112 | -92.9179 | 20.9345 | 579.3234 | 97.5019 | -30.0014 | -0.00064112 | 360.25 | 360.25 | 360.25 | ok | 0.0018503 | -0.0014359 | -0.00064112 | 0.0023421 | 0.0024282 | 0.29604 | -0.22974 | -0.10258 | 0.37473 | 0.38852
|  |  | 105 | -30 | -0.48636 | -0.28228 | -0.0099453 | 0 | 184.819 | 269.4554 | 160.0579 | -92.4095 | 350.5032 | -160.0579 | -92.4095 | 235.8588 | 160.0579 | -277.2285 | 81.0478 | 0.48471 | -0.83954 | 0.24544 | -160.0579 | -277.2285 | -33.5966 | 146.9162 | -231.2691 | -153.8871 | -69.6555 | -0.80754 | -0.53734 | -0.24322 | 0.33607 | -0.08031 | -0.93841 | 330.2165 | 286.3888 | 165.1082 | 96.1783 | 305.3999 | 104.9988 | -30.002 | -0.0019287 | -100.2756 | 19.0513 | 573.1756 | 104.9988 | -30.002 | -0.0019287 | 360.25 | 360.25 | 360.25 | ok | -0.0011952 | -0.0019778 | -0.0019287 | 0.0023109 | 0.00301 | -0.19124 | -0.31646 | -0.30859 | 0.36975 | 0.48161
|  |  | 112.5 | -30 | -0.27723 | 0.49447 | 0.28304 | 0 | 184.819 | 266.4126 | 160.0579 | -92.4095 | 351.6042 | -160.0579 | -92.4095 | 227.1521 | 160.0579 | -277.2285 | 85.1916 | 0.48318 | -0.8369 | 0.25718 | -160.0579 | -277.2285 | -39.2605 | 144.5775 | -229.9152 | -156.2322 | -76.4424 | -0.79751 | -0.54192 | -0.26516 | 0.36128 | -0.076981 | -0.92928 | 331.2579 | 288.2931 | 165.629 | 97.3369 | 304.7501 | 112.5013 | -30.0042 | 0.0021755 | -107.6968 | 16.9158 | 566.3959 | 112.5013 | -30.0042 | 0.0021755 | 360.25 | 360.25 | 360.25 | ok | 0.0012934 | -0.0041694 | 0.0021755 | 0.0043654 | 0.0048774 | 0.20695 | -0.6671 | 0.34807 | 0.69846 | 0.78039
|  |  | 120 | -30 | -0.42793 | 0.31216 | 0.22188 | 0 | 184.819 | 263.1187 | 160.0579 | -92.4095 | 352.5363 | -160.0579 | -92.4095 | 217.8377 | 160.0579 | -277.2285 | 89.4176 | 0.48157 | -0.8341 | 0.26903 | -160.0579 | -277.2285 | -45.281 | 141.9749 | -228.4282 | -158.8077 | -83.4766 | -0.78643 | -0.54674 | -0.28739 | 0.3868 | -0.073176 | -0.91925 | 332.3698 | 290.4612 | 166.1849 | 98.6989 | 304.0085 | 120.0007 | -30.0042 | 0.0011179 | -115.1829 | 14.4878 | 558.9231 | 120.0007 | -30.0042 | 0.0011179 | 360.25 | 360.25 | 360.25 | ok | 0.00073449 | -0.0042348 | 0.0011179 | 0.004298 | 0.004441 | 0.11752 | -0.67756 | 0.17886 | 0.68768 | 0.71056
|  |  | 127.5 | -30 | 0.033575 | -0.17822 | -0.24674 | 0 | 184.819 | 259.5703 | 160.0579 | -92.4095 | 353.3048 | -160.0579 | -92.4095 | 207.8338 | 160.0579 | -277.2285 | 93.7346 | 0.47985 | -0.83113 | 0.28102 | -160.0579 | -277.2285 | -51.7364 | 139.0694 | -226.7907 | -161.6441 | -90.817 | -0.7742 | -0.55181 | -0.31003 | 0.41274 | -0.068797 | -0.90825 | 333.5571 | 292.9344 | 166.7786 | 100.301 | 303.1578 | 127.5002 | -29.9986 | -0.00087922 | -122.749 | 11.7139 | 550.6843 | 127.5002 | -29.9986 | -0.00087922 | 360.25 | 360.25 | 360.25 | ok | 0.00017144 | 0.0014177 | -0.00087922 | 0.001428 | 0.001677 | 0.02743 | 0.22683 | -0.14068 | 0.22848 | 0.26832
|  |  | 135 | -30 | 0.42211 | -0.096873 | -0.28928 | 0 | 184.819 | 255.7522 | 160.0579 | -92.4095 | 353.9164 | -160.0579 | -92.4095 | 197.0411 | 160.0579 | -277.2285 | 98.1641 | 0.47803 | -0.82797 | 0.29318 | -160.0579 | -277.2285 | -58.7111 | 135.812 | -224.98 | -164.7802 | -98.528 | -0.76067 | -0.55713 | -0.33313 | 0.43916 | -0.063766 | -0.89614 | 334.8289 | 295.7639 | 167.4144 | 102.1886 | 302.1754 | 135.0005 | -29.9965 | -2.7508e-05 | -130.407 | 8.5405 | 541.5843 | 135.0005 | -29.9965 | -2.7508e-05 | 360.25 | 360.25 | 360.25 | ok | 0.000457 | 0.0034609 | -2.7508e-05 | 0.0034909 | 0.003491 | 0.073119 | 0.55374 | -0.0044013 | 0.55854 | 0.55856
|  |  | 142.5 | -30 | -0.48309 | 0.4886 | -0.066397 | 0 | 184.819 | 251.6448 | 160.0579 | -92.4095 | 354.3713 | -160.0579 | -92.4095 | 185.3204 | 160.0579 | -277.2285 | 102.7265 | 0.47609 | -0.82461 | 0.30556 | -160.0579 | -277.2285 | -66.3244 | 132.1372 | -222.9667 | -168.2673 | -106.6997 | -0.74566 | -0.56273 | -0.35683 | 0.46619 | -0.057958 | -0.88278 | 336.1948 | 299.0199 | 168.0974 | 104.4233 | 301.0301 | 142.5025 | -30.0044 | 0.0021537 | -138.1728 | 4.8898 | 531.4908 | 142.5025 | -30.0044 | 0.0021537 | 360.25 | 360.25 | 360.25 | ok | 0.0024834 | -0.0044123 | 0.0021537 | 0.0050632 | 0.0055022 | 0.39735 | -0.70597 | 0.34459 | 0.81011 | 0.88035
|  |  | 0 | -22.5 | 0.48336 | -0.13029 | 0.2115 | 0 | 184.819 | 294.6195 | 160.0579 | -92.4095 | 315.0772 | -160.0579 | -92.4095 | 315.0794 | 160.0579 | -277.2285 | 20.4577 | 0.49898 | -0.86426 | 0.063777 | -160.0579 | -277.2285 | 20.4598 | 161.037 | -240.4125 | -138.0503 | 10.1894 | -0.86661 | -0.49763 | 0.03673 | -6.655e-06 | -0.073597 | -0.99729 | 320.7689 | 277.4165 | 160.3845 | 92.347 | 309.0775 | -0.0021025 | -22.497 | 0.00091717 | 0.0020113 | 22.9976 | 616.4796 | -0.0021025 | -22.497 | 0.00091717 | 360.25 | 360.25 | 360.25 | ok | -0.0021025 | 0.0029898 | 0.00091717 | 0.0036551 | 0.0037684 | -0.33641 | 0.47837 | 0.14675 | 0.58481 | 0.60294
|  |  | 7.5 | -22.5 | -0.0090399 | 0.37328 | 0.06059 | 0 | 184.819 | 294.521 | 160.0579 | -92.4095 | 318.7794 | -160.0579 | -92.4095 | 311.1548 | 160.0579 | -277.2285 | 24.2584 | 0.49857 | -0.86355 | 0.075563 | -160.0579 | -277.2285 | 16.6338 | 160.8572 | -240.2566 | -138.3203 | 4.4789 | -0.86652 | -0.49887 | 0.016154 | 0.023747 | -0.073531 | -0.99701 | 321.0337 | 277.2649 | 160.5169 | 92.1687 | 309.062 | 7.5019 | -22.5015 | 0.001073 | -7.1767 | 22.9499 | 616.277 | 7.5019 | -22.5015 | 0.001073 | 360.25 | 360.25 | 360.25 | ok | 0.0019296 | -0.0015347 | 0.001073 | 0.0024655 | 0.0026889 | 0.30874 | -0.24556 | 0.17168 | 0.39448 | 0.43022
|  |  | 15 | -22.5 | -0.18039 | 0.35158 | 0.22908 | 0 | 184.819 | 294.2333 | 160.0579 | -92.4095 | 322.2613 | -160.0579 | -92.4095 | 306.9989 | 160.0579 | -277.2285 | 28.028 | 0.49809 | -0.86272 | 0.087222 | -160.0579 | -277.2285 | 12.7656 | 160.5614 | -240.0327 | -138.7082 | -1.2389 | -0.86582 | -0.50033 | -0.0044688 | 0.047496 | -0.073293 | -0.99618 | 321.3406 | 277.2313 | 160.6703 | 92.0572 | 309.0155 | 15.0008 | -22.5032 | 0.0011543 | -14.3529 | 22.794 | 615.6706 | 15.0008 | -22.5032 | 0.0011543 | 360.25 | 360.25 | 360.25 | ok | 0.00078396 | -0.0031816 | 0.0011543 | 0.0032767 | 0.0034741 | 0.12543 | -0.50905 | 0.18469 | 0.52428 | 0.55586
|  |  | 22.5 | -22.5 | -0.24552 | -0.37417 | 0.39639 | 0 | 184.819 | 293.7546 | 160.0579 | -92.4095 | 325.5288 | -160.0579 | -92.4095 | 302.6001 | 160.0579 | -277.2285 | 31.7743 | 0.49755 | -0.86179 | 0.098773 | -160.0579 | -277.2285 | 8.8455 | 160.149 | -239.7409 | -139.2136 | -6.9729 | -0.8645 | -0.502 | -0.025144 | 0.071253 | -0.072879 | -0.99479 | 321.689 | 277.317 | 160.8445 | 92.0143 | 308.9377 | 22.4953 | -22.5017 | -0.00072191 | -21.5303 | 22.5285 | 614.6569 | 22.4953 | -22.5017 | -0.00072191 | 360.25 | 360.25 | 360.25 | ok | -0.0046683 | -0.001658 | -0.00072191 | 0.004954 | 0.0050063 | -0.74693 | -0.26527 | -0.11551 | 0.79264 | 0.80101
|  |  | 30 | -22.5 | -0.25591 | -0.20923 | -0.34434 | 0 | 184.819 | 293.0835 | 160.0579 | -92.4095 | 328.5982 | -160.0579 | -92.4095 | 297.942 | 160.0579 | -277.2285 | 35.5147 | 0.49695 | -0.86074 | 0.11027 | -160.0579 | -277.2285 | 4.8584 | 159.6176 | -239.3801 | -139.8385 | -12.7421 | -0.86255 | -0.50388 | -0.045913 | 0.095081 | -0.072294 | -0.99284 | 322.0799 | 277.5248 | 161.04 | 92.0425 | 308.8274 | 30.0008 | -22.4999 | -0.0016036 | -28.7261 | 22.1531 | 613.2314 | 30.0008 | -22.4999 | -0.0016036 | 360.25 | 360.25 | 360.25 | ok | 0.00081431 | 0.00012382 | -0.0016036 | 0.00082367 | 0.0018028 | 0.13029 | 0.01981 | -0.25658 | 0.13179 | 0.28845
|  |  | 37.5 | -22.5 | -0.32611 | 0.25706 | 0.0924 | 0 | 184.819 | 292.2182 | 160.0579 | -92.4095 | 331.4715 | -160.0579 | -92.4095 | 293.0255 | 160.0579 | -277.2285 | 39.2533 | 0.49628 | -0.85959 | 0.12171 | -160.0579 | -277.2285 | 0.8073 | 158.9663 | -238.9502 | -140.5831 | -18.5406 | -0.85998 | -0.50595 | -0.066727 | 0.11894 | -0.071553 | -0.99032 | 322.5136 | 277.8571 | 161.2568 | 92.1446 | 308.6838 | 37.5011 | -22.5034 | 0.00049655 | -35.9272 | 21.6709 | 611.3921 | 37.5011 | -22.5034 | 0.00049655 | 360.25 | 360.25 | 360.25 | ok | 0.0010753 | -0.0033782 | 0.00049655 | 0.0035452 | 0.0035798 | 0.17205 | -0.54051 | 0.079448 | 0.56723 | 0.57277
|  |  | 45 | -22.5 | 0.019403 | -0.27393 | 0.38032 | 0 | 184.819 | 291.1597 | 160.0579 | -92.4095 | 334.1455 | -160.0579 | -92.4095 | 287.8286 | 160.0579 | -277.2285 | 42.9859 | 0.49555 | -0.85832 | 0.13309 | -160.0579 | -277.2285 | -3.331 | 158.1908 | -238.4497 | -141.4499 | -24.3843 | -0.85675 | -0.50823 | -0.087613 | 0.14284 | -0.070606 | -0.98722 | 322.9891 | 278.3181 | 161.4946 | 92.3249 | 308.5056 | 44.9961 | -22.5001 | -0.00040249 | -43.1374 | 21.0648 | 609.1279 | 44.9961 | -22.5001 | -0.00040249 | 360.25 | 360.25 | 360.25 | ok | -0.0038661 | -0.00010357 | -0.00040249 | 0.0038675 | 0.0038884 | -0.61858 | -0.016571 | -0.064398 | 0.6188 | 0.62215
|  |  | 52.5 | -22.5 | 0.13335 | -0.20441 | 0.18897 | 0 | 184.819 | 289.9019 | 160.0579 | -92.4095 | 336.635 | -160.0579 | -92.4095 | 282.334 | 160.0579 | -277.2285 | 46.7331 | 0.49476 | -0.85694 | 0.14446 | -160.0579 | -277.2285 | -7.5679 | 157.2859 | -237.876 | -142.4437 | -30.2889 | -0.85287 | -0.51071 | -0.1086 | 0.16684 | -0.069474 | -0.98353 | 323.5092 | 278.9133 | 161.7546 | 92.588 | 308.2904 | 52.4977 | -22.499 | -0.00032036 | -50.3703 | 20.3373 | 606.4279 | 52.4977 | -22.499 | -0.00032036 | 360.25 | 360.25 | 360.25 | ok | -0.0023308 | 0.0010232 | -0.00032036 | 0.0025455 | 0.0025656 | -0.37293 | 0.16371 | -0.051257 | 0.40728 | 0.41049
|  |  | 60 | -22.5 | -0.32056 | 0.027121 | 0.49093 | 0 | 184.819 | 288.4402 | 160.0579 | -92.4095 | 338.9414 | -160.0579 | -92.4095 | 276.5301 | 160.0579 | -277.2285 | 50.5012 | 0.49389 | -0.85545 | 0.15583 | -160.0579 | -277.2285 | -11.91 | 156.2467 | -237.2269 | -143.568 | -36.2582 | -0.84831 | -0.51339 | -0.12966 | 0.19092 | -0.068157 | -0.97924 | 324.0749 | 279.648 | 162.0375 | 92.939 | 308.0361 | 59.9975 | -22.5037 | 0.00014228 | -57.6208 | 19.4857 | 603.2811 | 59.9975 | -22.5037 | 0.00014228 | 360.25 | 360.25 | 360.25 | ok | -0.0024988 | -0.0037085 | 0.00014228 | 0.0044718 | 0.0044741 | -0.39981 | -0.59337 | 0.022765 | 0.71549 | 0.71585
|  |  | 67.5 | -22.5 | -0.24674 | 0.24112 | -0.29108 | 0 | 184.819 | 286.7782 | 160.0579 | -92.4095 | 341.0671 | -160.0579 | -92.4095 | 270.387 | 160.0579 | -277.2285 | 54.2889 | 0.49296 | -0.85383 | 0.1672 | -160.0579 | -277.2285 | -16.3913 | 155.064 | -236.4985 | -144.8296 | -42.3186 | -0.84304 | -0.51627 | -0.15085 | 0.21512 | -0.066595 | -0.97431 | 324.6867 | 280.5317 | 162.3434 | 93.3863 | 307.7397 | 67.5031 | -22.5016 | 0.00034461 | -64.9013 | 18.4863 | 599.6701 | 67.5031 | -22.5016 | 0.00034461 | 360.25 | 360.25 | 360.25 | ok | 0.0030662 | -0.0016115 | 0.00034461 | 0.0034639 | 0.003481 | 0.4906 | -0.25784 | 0.055137 | 0.55423 | 0.55696
|  |  | 75 | -22.5 | -0.28316 | -0.34737 | 0.15135 | 0 | 184.819 | 284.9086 | 160.0579 | -92.4095 | 343.0108 | -160.0579 | -92.4095 | 263.8958 | 160.0579 | -277.2285 | 58.1022 | 0.49196 | -0.8521 | 0.17859 | -160.0579 | -277.2285 | -21.0128 | 153.7323 | -235.6884 | -146.2327 | -48.4672 | -0.83705 | -0.51935 | -0.17213 | 0.23942 | -0.064803 | -0.96875 | 325.3461 | 281.5708 | 162.673 | 93.9365 | 307.3979 | 74.9973 | -22.501 | -0.0017182 | -72.1981 | 17.3395 | 595.5822 | 74.9973 | -22.501 | -0.0017182 | 360.25 | 360.25 | 360.25 | ok | -0.0026815 | -0.0010409 | -0.0017182 | 0.0028764 | 0.0033505 | -0.42903 | -0.16654 | -0.27492 | 0.46022 | 0.53608
|  |  | 82.5 | -22.5 | 0.48772 | 0.057026 | 0.45269 | 0 | 184.819 | 282.8328 | 160.0579 | -92.4095 | 344.7865 | -160.0579 | -92.4095 | 257.021 | 160.0579 | -277.2285 | 61.9537 | 0.49089 | -0.85025 | 0.19001 | -160.0579 | -277.2285 | -25.8117 | 152.2376 | -234.79 | -147.7887 | -54.7383 | -0.83029 | -0.52263 | -0.19357 | 0.26389 | -0.062741 | -0.96251 | 326.0559 | 282.7793 | 163.028 | 94.6011 | 307.0058 | 82.4978 | -22.4983 | 0.0011899 | -79.5333 | 16.0252 | 590.9937 | 82.4978 | -22.4983 | 0.0011899 | 360.25 | 360.25 | 360.25 | ok | -0.002214 | 0.0016542 | 0.0011899 | 0.0027637 | 0.003009 | -0.35424 | 0.26468 | 0.19038 | 0.4422 | 0.48144
|  |  | 90 | -22.5 | -0.16269 | -0.39475 | 0.47832 | 0 | 184.819 | 280.5322 | 160.0579 | -92.4095 | 346.3855 | -160.0579 | -92.4095 | 249.7303 | 160.0579 | -277.2285 | 65.8533 | 0.48974 | -0.84826 | 0.2015 | -160.0579 | -277.2285 | -30.8019 | 150.5685 | -233.798 | -149.5069 | -61.1411 | -0.82274 | -0.52612 | -0.21516 | 0.28852 | -0.060408 | -0.95557 | 326.8193 | 284.1691 | 163.4096 | 95.3908 | 306.5582 | 89.9955 | -22.5009 | -0.0017533 | -86.9018 | 14.5365 | 585.8714 | 89.9955 | -22.5009 | -0.0017533 | 360.25 | 360.25 | 360.25 | ok | -0.0044725 | -0.00094491 | -0.0017533 | 0.0045712 | 0.0048959 | -0.71559 | -0.15119 | -0.28053 | 0.73139 | 0.78334
|  |  | 97.5 | -22.5 | 0.16274 | -0.29492 | -0.0072576 | 0 | 184.819 | 278.0166 | 160.0579 | -92.4095 | 347.8188 | -160.0579 | -92.4095 | 241.9847 | 160.0579 | -277.2285 | 69.8023 | 0.48852 | -0.84614 | 0.21305 | -160.0579 | -277.2285 | -36.0318 | 148.7069 | -232.7044 | -151.4012 | -67.7134 | -0.81434 | -0.52982 | -0.23696 | 0.31338 | -0.057732 | -0.94787 | 327.6378 | 285.76 | 163.8189 | 96.323 | 306.0479 | 97.4984 | -22.4979 | -0.0011287 | -94.3188 | 12.8398 | 580.1873 | 97.4984 | -22.4979 | -0.0011287 | 360.25 | 360.25 | 360.25 | ok | -0.0015953 | 0.0021273 | -0.0011287 | 0.002659 | 0.0028887 | -0.25525 | 0.34037 | -0.18059 | 0.42545 | 0.46219
|  |  | 105 | -22.5 | -0.44716 | -0.45985 | 0.4902 | 0 | 184.819 | 275.2678 | 160.0579 | -92.4095 | 349.0836 | -160.0579 | -92.4095 | 233.7487 | 160.0579 | -277.2285 | 73.8158 | 0.48721 | -0.84388 | 0.22469 | -160.0579 | -277.2285 | -41.5191 | 146.636 | -231.5012 | -153.4852 | -74.4674 | -0.80503 | -0.53373 | -0.25896 | 0.33845 | -0.054719 | -0.93939 | 328.5163 | 287.5689 | 164.2581 | 97.4126 | 305.467 | 104.9956 | -22.5024 | -0.0026611 | -101.7775 | 10.9271 | 573.903 | 104.9956 | -22.5024 | -0.0026611 | 360.25 | 360.25 | 360.25 | ok | -0.0044125 | -0.0024121 | -0.0026611 | 0.0050287 | 0.0056894 | -0.706 | -0.38594 | -0.42578 | 0.8046 | 0.91031
|  |  | 112.5 | -22.5 | 0.49758 | -0.19778 | 0.16547 | 0 | 184.819 | 272.2946 | 160.0579 | -92.4095 | 350.1858 | -160.0579 | -92.4095 | 224.9563 | 160.0579 | -277.2285 | 77.8912 | 0.48583 | -0.84147 | 0.23642 | -160.0579 | -277.2285 | -47.3382 | 144.3284 | -230.1763 | -155.7799 | -81.4609 | -0.79473 | -0.53786 | -0.28126 | 0.36384 | -0.05125 | -0.93005 | 329.456 | 289.628 | 164.728 | 98.6873 | 304.8041 | 112.498 | -22.4966 | -0.00029049 | -109.2998 | 8.7458 | 566.967 | 112.498 | -22.4966 | -0.00029049 | 360.25 | 360.25 | 360.25 | ok | -0.0019653 | 0.0033996 | -0.00029049 | 0.0039268 | 0.0039376 | -0.31445 | 0.54394 | -0.046479 | 0.62829 | 0.63001
|  |  | 120 | -22.5 | 0.40146 | -0.15566 | -0.12894 | 0 | 184.819 | 269.0729 | 160.0579 | -92.4095 | 351.1231 | -160.0579 | -92.4095 | 215.5456 | 160.0579 | -277.2285 | 82.0501 | 0.48434 | -0.83891 | 0.24829 | -160.0579 | -277.2285 | -53.5273 | 141.7558 | -228.7164 | -158.3086 | -88.7235 | -0.78336 | -0.54221 | -0.30388 | 0.38955 | -0.047316 | -0.91979 | 330.4639 | 291.9669 | 165.232 | 100.1726 | 304.0459 | 119.9996 | -22.4966 | -0.00025822 | -116.885 | 6.2761 | 559.3149 | 119.9996 | -22.4966 | -0.00025822 | 360.25 | 360.25 | 360.25 | ok | -0.00041511 | 0.0033514 | -0.00025822 | 0.003377 | 0.0033868 | -0.066418 | 0.53622 | -0.041315 | 0.54032 | 0.5419
|  |  | 127.5 | -22.5 | 0.19447 | 0.14729 | 0.14077 | 0 | 184.819 | 265.5999 | 160.0579 | -92.4095 | 351.8996 | -160.0579 | -92.4095 | 205.4349 | 160.0579 | -277.2285 | 86.2998 | 0.48276 | -0.83617 | 0.2603 | -160.0579 | -277.2285 | -60.1649 | 138.8799 | -227.1042 | -161.101 | -96.3148 | -0.77081 | -0.54679 | -0.3269 | 0.41567 | -0.042823 | -0.9085 | 331.5446 | 294.6292 | 165.7723 | 101.9063 | 303.1744 | 127.5 | -22.4997 | 0.00098036 | -124.5435 | 3.4661 | 550.8718 | 127.5 | -22.4997 | 0.00098036 | 360.25 | 360.25 | 360.25 | ok | -1.1883e-06 | 0.00030042 | 0.00098036 | 0.00030042 | 0.0010254 | -0.00019012 | 0.048067 | 0.15686 | 0.048067 | 0.16406
|  |  | 135 | -22.5 | 0.30841 | -0.24546 | 0.14085 | 0 | 184.819 | 261.8681 | 160.0579 | -92.4095 | 352.5106 | -160.0579 | -92.4095 | 194.5093 | 160.0579 | -277.2285 | 90.6425 | 0.48109 | -0.83327 | 0.27244 | -160.0579 | -277.2285 | -67.3588 | 135.6517 | -225.3181 | -164.1947 | -104.3163 | -0.75693 | -0.55159 | -0.35044 | 0.44229 | -0.03763 | -0.89608 | 332.7015 | 297.6743 | 166.3507 | 103.9389 | 302.1659 | 134.9982 | -22.4976 | -0.00092279 | -132.2888 | 0.24343 | 541.5315 | 134.9982 | -22.4976 | -0.00092279 | 360.25 | 360.25 | 360.25 | ok | -0.0017688 | 0.0024485 | -0.00092279 | 0.0030206 | 0.0031584 | -0.28301 | 0.39177 | -0.14765 | 0.4833 | 0.50535
|  |  | 142.5 | -22.5 | 0.018037 | 0.0074668 | 0.46182 | 0 | 184.819 | 257.8618 | 160.0579 | -92.4095 | 352.9653 | -160.0579 | -92.4095 | 182.6266 | 160.0579 | -277.2285 | 95.1035 | 0.4793 | -0.83016 | 0.28479 | -160.0579 | -277.2285 | -75.2352 | 132.0039 | -223.3268 | -167.6437 | -112.8284 | -0.74151 | -0.55662 | -0.37462 | 0.46952 | -0.031618 | -0.88236 | 333.9444 | 301.1802 | 166.9722 | 106.336 | 300.9867 | 142.4984 | -22.5009 | -4.9036e-05 | -140.1379 | -3.4676 | 531.1558 | 142.4984 | -22.5009 | -4.9036e-05 | 360.25 | 360.25 | 360.25 | ok | -0.0015691 | -0.0008773 | -4.9036e-05 | 0.0017977 | 0.0017984 | -0.25106 | -0.14037 | -0.0078458 | 0.28763 | 0.28774
|  |  | 0 | -15 | 0.35995 | -0.074153 | -0.23084 | 0 | 184.819 | 299.7562 | 160.0579 | -92.4095 | 313.3193 | -160.0579 | -92.4095 | 313.3183 | 160.0579 | -277.2285 | 13.5631 | 0.49955 | -0.86525 | 0.042331 | -160.0579 | -277.2285 | 13.5621 | 160.4886 | -240.2303 | -138.3659 | 6.7684 | -0.86628 | -0.49896 | 0.024407 | 3.0556e-06 | -0.048864 | -0.99881 | 320.4031 | 277.3113 | 160.2015 | 92.3819 | 309.1619 | 0.00095852 | -14.9965 | -8.704e-05 | -0.00093083 | 15.2171 | 617.5852 | 0.00095852 | -14.9965 | -8.704e-05 | 360.25 | 360.25 | 360.25 | ok | 0.00095852 | 0.0035054 | -8.704e-05 | 0.0036341 | 0.0036351 | 0.15336 | 0.56087 | -0.013926 | 0.58146 | 0.58162
|  |  | 7.5 | -15 | 0.08699 | 0.44253 | -0.15837 | 0 | 184.819 | 299.6607 | 160.0579 | -92.4095 | 317.042 | -160.0579 | -92.4095 | 309.3728 | 160.0579 | -277.2285 | 17.3814 | 0.49926 | -0.86475 | 0.054217 | -160.0579 | -277.2285 | 9.7122 | 160.3491 | -240.1146 | -138.5664 | 1.0185 | -0.86612 | -0.49982 | 0.0036738 | 0.023922 | -0.048793 | -0.99852 | 320.5874 | 277.2304 | 160.2937 | 92.2745 | 309.1462 | 7.5037 | -15.0004 | 0.00090076 | -7.2872 | 15.1679 | 617.3798 | 7.5037 | -15.0004 | 0.00090076 | 360.25 | 360.25 | 360.25 | ok | 0.0036743 | -0.00039755 | 0.00090076 | 0.0036957 | 0.0038039 | 0.58788 | -0.063608 | 0.14412 | 0.59131 | 0.60862
|  |  | 15 | -15 | 0.49502 | -0.36332 | 0.32951 | 0 | 184.819 | 299.3815 | 160.0579 | -92.4095 | 320.5379 | -160.0579 | -92.4095 | 305.1947 | 160.0579 | -277.2285 | 21.1564 | 0.49891 | -0.86414 | 0.065946 | -160.0579 | -277.2285 | 5.8132 | 160.0929 | -239.9301 | -138.8858 | -4.7443 | -0.86533 | -0.50091 | -0.017111 | 0.047819 | -0.048529 | -0.99768 | 320.8143 | 277.2693 | 160.4071 | 92.2351 | 309.0992 | 14.9957 | -14.9965 | 0.00051413 | -14.5658 | 15.0038 | 616.7625 | 14.9957 | -14.9965 | 0.00051413 | 360.25 | 360.25 | 360.25 | ok | -0.0042619 | 0.0035452 | 0.00051413 | 0.0055437 | 0.0055675 | -0.6819 | 0.56724 | 0.082261 | 0.88699 | 0.89079
|  |  | 22.5 | -15 | -0.42455 | 0.22306 | -0.47191 | 0 | 184.819 | 298.9057 | 160.0579 | -92.4095 | 323.831 | -160.0579 | -92.4095 | 300.7635 | 160.0579 | -277.2285 | 24.9254 | 0.49849 | -0.86341 | 0.077629 | -160.0579 | -277.2285 | 1.8578 | 159.7192 | -239.6765 | -139.325 | -10.541 | -0.86392 | -0.5022 | -0.037995 | 0.07179 | -0.048124 | -0.99626 | 321.0848 | 277.43 | 160.5424 | 92.2651 | 309.02 | 22.5042 | -15.0021 | -0.00091676 | -21.8651 | 14.7407 | 615.7264 | 22.5042 | -15.0021 | -0.00091676 | 360.25 | 360.25 | 360.25 | ok | 0.0042475 | -0.0021195 | -0.00091676 | 0.0047469 | 0.0048347 | 0.6796 | -0.33912 | -0.14668 | 0.75951 | 0.77355
|  |  | 30 | -15 | -0.00049816 | 0.32169 | -0.023079 | 0 | 184.819 | 298.2489 | 160.0579 | -92.4095 | 326.916 | -160.0579 | -92.4095 | 296.084 | 160.0579 | -277.2285 | 28.6671 | 0.49801 | -0.86257 | 0.089195 | -160.0579 | -277.2285 | -2.165 | 159.2269 | -239.3541 | -139.8836 | -16.3672 | -0.86187 | -0.50369 | -0.058935 | 0.095763 | -0.047524 | -0.99427 | 321.3969 | 277.7151 | 160.6985 | 92.3678 | 308.9082 | 30.0021 | -15.0011 | 0.0009232 | -29.162 | 14.3603 | 614.2766 | 30.0021 | -15.0011 | 0.0009232 | 360.25 | 360.25 | 360.25 | ok | 0.0020978 | -0.0010676 | 0.0009232 | 0.0023538 | 0.0025284 | 0.33564 | -0.17082 | 0.14771 | 0.37661 | 0.40454
|  |  | 37.5 | -15 | -0.083191 | 0.19768 | -0.33705 | 0 | 184.819 | 297.3985 | 160.0579 | -92.4095 | 329.8002 | -160.0579 | -92.4095 | 291.1313 | 160.0579 | -277.2285 | 32.4017 | 0.49746 | -0.86162 | 0.1007 | -160.0579 | -277.2285 | -6.2672 | 158.6132 | -238.9614 | -140.5638 | -22.2402 | -0.85918 | -0.50539 | -0.079964 | 0.11979 | -0.046744 | -0.9917 | 321.7516 | 278.1283 | 160.8758 | 92.5462 | 308.7624 | 37.5032 | -15.0002 | 7.1735e-06 | -36.4724 | 13.8655 | 612.3981 | 37.5032 | -15.0002 | 7.1735e-06 | 360.25 | 360.25 | 360.25 | ok | 0.0031878 | -0.00018624 | 7.1735e-06 | 0.0031933 | 0.0031933 | 0.51005 | -0.029799 | 0.0011478 | 0.51092 | 0.51092
|  |  | 45 | -15 | 0.1912 | 0.47009 | 0.43116 | 0 | 184.819 | 296.3581 | 160.0579 | -92.4095 | 332.4928 | -160.0579 | -92.4095 | 285.9031 | 160.0579 | -277.2285 | 36.1347 | 0.49684 | -0.86056 | 0.11217 | -160.0579 | -277.2285 | -10.455 | 157.8752 | -238.4974 | -141.3674 | -28.1635 | -0.85583 | -0.50729 | -0.10106 | 0.14387 | -0.045784 | -0.98854 | 322.1489 | 278.6735 | 161.0744 | 92.8043 | 308.5814 | 45.0003 | -15.0018 | 0.002427 | -43.7919 | 13.2545 | 610.0904 | 45.0003 | -15.0018 | 0.002427 | 360.25 | 360.25 | 360.25 | ok | 0.00029165 | -0.0017615 | 0.002427 | 0.0017855 | 0.003013 | 0.046664 | -0.28185 | 0.38832 | 0.28568 | 0.48209
|  |  | 52.5 | -15 | -0.46269 | -0.46927 | 0.4694 | 0 | 184.819 | 295.1177 | 160.0579 | -92.4095 | 334.9883 | -160.0579 | -92.4095 | 280.3722 | 160.0579 | -277.2285 | 39.8706 | 0.49617 | -0.85939 | 0.1236 | -160.0579 | -277.2285 | -14.7455 | 157.0083 | -237.9602 | -142.2979 | -34.151 | -0.85182 | -0.50938 | -0.12225 | 0.16802 | -0.044625 | -0.98477 | 322.5893 | 279.3564 | 161.2946 | 93.147 | 308.363 | 52.4947 | -15.0029 | -0.0018905 | -51.1249 | 12.5184 | 607.3337 | 52.4947 | -15.0029 | -0.0018905 | 360.25 | 360.25 | 360.25 | ok | -0.0053161 | -0.0028756 | -0.0018905 | 0.006044 | 0.0063328 | -0.85058 | -0.46009 | -0.30247 | 0.96704 | 1.0132
|  |  | 60 | -15 | 0.2494 | 0.45086 | -0.355 | 0 | 184.819 | 293.6892 | 160.0579 | -92.4095 | 337.3102 | -160.0579 | -92.4095 | 274.5198 | 160.0579 | -277.2285 | 43.621 | 0.49542 | -0.8581 | 0.13502 | -160.0579 | -277.2285 | -19.1694 | 156.0041 | -237.3457 | -143.3621 | -40.2328 | -0.8471 | -0.51167 | -0.14359 | 0.1923 | -0.043235 | -0.98038 | 323.0743 | 280.1863 | 161.5371 | 93.5819 | 308.1043 | 60.0045 | -14.9989 | 0.0017284 | -58.493 | 11.6428 | 604.1222 | 60.0045 | -14.9989 | 0.0017284 | 360.25 | 360.25 | 360.25 | ok | 0.0045329 | 0.0011117 | 0.0017284 | 0.0046672 | 0.004977 | 0.72526 | 0.17788 | 0.27655 | 0.74676 | 0.79632
|  |  | 67.5 | -15 | -0.042441 | -0.46857 | 0.057415 | 0 | 184.819 | 292.0548 | 160.0579 | -92.4095 | 339.4391 | -160.0579 | -92.4095 | 268.3382 | 160.0579 | -277.2285 | 47.3842 | 0.49461 | -0.85669 | 0.14643 | -160.0579 | -277.2285 | -23.7166 | 154.86 | -236.6534 | -144.5613 | -46.3922 | -0.84168 | -0.51415 | -0.165 | 0.21664 | -0.041634 | -0.97536 | 323.6039 | 281.1673 | 161.8019 | 94.1137 | 307.8032 | 67.497 | -14.9987 | -0.0018223 | -65.8666 | 10.6317 | 600.4384 | 67.497 | -14.9987 | -0.0018223 | 360.25 | 360.25 | 360.25 | ok | -0.0030014 | 0.001262 | -0.0018223 | 0.0032559 | 0.0037312 | -0.48022 | 0.20191 | -0.29157 | 0.52094 | 0.59699
|  |  | 75 | -15 | 0.065468 | 0.087596 | 0.45828 | 0 | 184.819 | 290.22 | 160.0579 | -92.4095 | 341.3991 | -160.0579 | -92.4095 | 261.7959 | 160.0579 | -277.2285 | 51.1791 | 0.49373 | -0.85517 | 0.15787 | -160.0579 | -277.2285 | -28.4241 | 153.5634 | -235.8768 | -145.9064 | -52.6675 | -0.83552 | -0.51683 | -0.18656 | 0.24113 | -0.039796 | -0.96968 | 324.1813 | 282.3126 | 162.0906 | 94.7527 | 307.4551 | 74.9981 | -15.0012 | 0.00075335 | -73.2749 | 9.4695 | 596.2648 | 74.9981 | -15.0012 | 0.00075335 | 360.25 | 360.25 | 360.25 | ok | -0.0019459 | -0.0012302 | 0.00075335 | 0.0023021 | 0.0024223 | -0.31134 | -0.19684 | 0.12054 | 0.36834 | 0.38756
|  |  | 82.5 | -15 | -0.054815 | -0.30443 | -0.0097806 | 0 | 184.819 | 288.177 | 160.0579 | -92.4095 | 343.1782 | -160.0579 | -92.4095 | 254.8597 | 160.0579 | -277.2285 | 55.0012 | 0.49278 | -0.85352 | 0.16934 | -160.0579 | -277.2285 | -33.3173 | 152.1047 | -235.012 | -147.4043 | -59.074 | -0.82857 | -0.5197 | -0.20828 | 0.26577 | -0.037673 | -0.9633 | 324.8066 | 283.6343 | 162.4033 | 95.5097 | 307.0556 | 82.4984 | -14.9992 | -0.0013577 | -80.7141 | 8.1362 | 591.5719 | 82.4984 | -14.9992 | -0.0013577 | 360.25 | 360.25 | 360.25 | ok | -0.0016165 | 0.00079655 | -0.0013577 | 0.0018021 | 0.0022563 | -0.25865 | 0.12745 | -0.21723 | 0.28834 | 0.36101
|  |  | 90 | -15 | 0.27712 | -0.0048549 | -0.10017 | 0 | 184.819 | 285.9256 | 160.0579 | -92.4095 | 344.7893 | -160.0579 | -92.4095 | 247.5046 | 160.0579 | -277.2285 | 58.8638 | 0.49176 | -0.85175 | 0.18085 | -160.0579 | -277.2285 | -38.4209 | 150.4702 | -234.0525 | -149.0662 | -65.6336 | -0.82081 | -0.52277 | -0.23017 | 0.29059 | -0.035255 | -0.9562 | 325.4829 | 285.1474 | 162.7415 | 96.3973 | 306.5988 | 90.0003 | -14.9979 | 0.00037203 | -88.1905 | 6.6204 | 586.3382 | 90.0003 | -14.9979 | 0.00037203 | 360.25 | 360.25 | 360.25 | ok | 0.0003383 | 0.0020983 | 0.00037203 | 0.0021254 | 0.0021578 | 0.054128 | 0.33574 | 0.059525 | 0.34007 | 0.34524
|  |  | 97.5 | -15 | 0.15418 | 0.26083 | -0.49488 | 0 | 184.819 | 283.455 | 160.0579 | -92.4095 | 346.2304 | -160.0579 | -92.4095 | 239.6878 | 160.0579 | -277.2285 | 62.7754 | 0.49065 | -0.84984 | 0.19244 | -160.0579 | -277.2285 | -43.7672 | 148.644 | -232.9908 | -150.9051 | -72.3717 | -0.81218 | -0.52604 | -0.25228 | 0.31563 | -0.032511 | -0.94833 | 326.213 | 286.8706 | 163.1065 | 97.431 | 306.0777 | 97.5037 | -14.9987 | 0.001271 | -95.7089 | 4.9032 | 580.5243 | 97.5037 | -14.9987 | 0.001271 | 360.25 | 360.25 | 360.25 | ok | 0.0036561 | 0.001348 | 0.001271 | 0.0038967 | 0.0040987 | 0.58497 | 0.21568 | 0.20336 | 0.62347 | 0.65579
|  |  | 105 | -15 | -0.11203 | 0.46886 | 0.29669 | 0 | 184.819 | 280.7615 | 160.0579 | -92.4095 | 347.5032 | -160.0579 | -92.4095 | 231.3719 | 160.0579 | -277.2285 | 66.7417 | 0.48947 | -0.84779 | 0.2041 | -160.0579 | -277.2285 | -49.3896 | 146.608 | -231.8189 | -152.9349 | -79.3128 | -0.80263 | -0.52951 | -0.27461 | 0.34088 | -0.029407 | -0.93965 | 326.9995 | 288.8245 | 163.4997 | 98.6287 | 305.4837 | 105.0011 | -15.0033 | 0.0020301 | -103.2676 | 2.9634 | 574.0948 | 105.0011 | -15.0033 | 0.0020301 | 360.25 | 360.25 | 360.25 | ok | 0.0011043 | -0.0032559 | 0.0020301 | 0.0034381 | 0.0039928 | 0.1767 | -0.52095 | 0.32482 | 0.5501 | 0.63884
|  |  | 112.5 | -15 | 0.0035792 | -0.37326 | 0.10473 | 0 | 184.819 | 277.842 | 160.0579 | -92.4095 | 348.6036 | -160.0579 | -92.4095 | 222.4866 | 160.0579 | -277.2285 | 70.7615 | 0.48821 | -0.84561 | 0.21584 | -160.0579 | -277.2285 | -55.3554 | 144.3373 | -230.5255 | -155.1751 | -86.5091 | -0.79207 | -0.53317 | -0.29724 | 0.36643 | -0.025843 | -0.93009 | 327.8435 | 291.0415 | 163.9218 | 100.0173 | 304.8053 | 112.4977 | -14.9988 | -0.0017572 | -110.8813 | 0.75556 | 566.9891 | 112.4977 | -14.9988 | -0.0017572 | 360.25 | 360.25 | 360.25 | ok | -0.0023032 | 0.0011777 | -0.0017572 | 0.0025868 | 0.0031272 | -0.36851 | 0.18843 | -0.28115 | 0.41389 | 0.50035
|  |  | 120 | -15 | -0.418 | -0.38538 | 0.022809 | 0 | 184.819 | 274.6834 | 160.0579 | -92.4095 | 349.5447 | -160.0579 | -92.4095 | 212.9682 | 160.0579 | -277.2285 | 74.8613 | 0.48686 | -0.84327 | 0.22771 | -160.0579 | -277.2285 | -61.7153 | 141.7996 | -229.0951 | -157.6527 | -94.0049 | -0.78041 | -0.53704 | -0.32023 | 0.39233 | -0.021803 | -0.91957 | 328.7528 | 293.5572 | 164.3764 | 101.6258 | 304.0274 | 119.9983 | -15.0012 | -0.0024797 | -118.56 | -1.744 | 559.1441 | 119.9983 | -15.0012 | -0.0024797 | 360.25 | 360.25 | 360.25 | ok | -0.001667 | -0.0011836 | -0.0024797 | 0.0020444 | 0.0032138 | -0.26671 | -0.18937 | -0.39676 | 0.32711 | 0.51421
|  |  | 127.5 | -15 | 0.054233 | -0.36409 | 0.019712 | 0 | 184.819 | 271.2865 | 160.0579 | -92.4095 | 350.323 | -160.0579 | -92.4095 | 202.7272 | 160.0579 | -277.2285 | 79.0365 | 0.48542 | -0.84078 | 0.2397 | -160.0579 | -277.2285 | -68.5593 | 138.9579 | -227.5114 | -160.3958 | -101.8678 | -0.76753 | -0.54111 | -0.34366 | 0.41865 | -0.017158 | -0.90799 | 329.7286 | 296.4208 | 164.8643 | 103.4951 | 303.1313 | 127.4982 | -14.9983 | -0.0017375 | -126.3111 | -4.5963 | 550.4772 | 127.4982 | -14.9983 | -0.0017375 | 360.25 | 360.25 | 360.25 | ok | -0.0017672 | 0.0016916 | -0.0017375 | 0.0024463 | 0.0030006 | -0.28275 | 0.27065 | -0.27801 | 0.39141 | 0.48009
|  |  | 135 | -15 | -0.11491 | -0.26505 | -0.17115 | 0 | 184.819 | 267.6323 | 160.0579 | -92.4095 | 350.9398 | -160.0579 | -92.4095 | 191.6461 | 160.0579 | -277.2285 | 83.3075 | 0.48388 | -0.83811 | 0.25185 | -160.0579 | -277.2285 | -75.9862 | 135.7612 | -225.7505 | -163.4457 | -110.1781 | -0.75327 | -0.54537 | -0.36763 | 0.44547 | -0.011821 | -0.89522 | 330.7784 | 299.6948 | 165.3892 | 105.6762 | 302.0911 | 134.9996 | -14.9993 | -0.0014692 | -134.1466 | -7.8573 | 540.8732 | 134.9996 | -14.9993 | -0.0014692 | 360.25 | 360.25 | 360.25 | ok | -0.00044461 | 0.0007055 | -0.0014692 | 0.00083391 | 0.0016894 | -0.071138 | 0.11288 | -0.23508 | 0.13343 | 0.2703
|  |  | 142.5 | -15 | -0.15006 | 0.042168 | -0.21838 | 0 | 184.819 | 263.7152 | 160.0579 | -92.4095 | 351.3968 | -160.0579 | -92.4095 | 179.5718 | 160.0579 | -277.2285 | 87.6817 | 0.48224 | -0.83526 | 0.26418 | -160.0579 | -277.2285 | -84.1434 | 132.1432 | -223.7823 | -166.8546 | -119.0524 | -0.73742 | -0.54983 | -0.39231 | 0.47293 | -0.0056227 | -0.88108 | 331.907 | 303.4674 | 165.9535 | 108.2407 | 300.8712 | 142.501 | -15.0006 | 7.706e-05 | -142.0803 | -11.6172 | 530.1848 | 142.501 | -15.0006 | 7.706e-05 | 360.25 | 360.25 | 360.25 | ok | 0.0010136 | -0.00061666 | 7.706e-05 | 0.0011864 | 0.0011889 | 0.16217 | -0.098666 | 0.01233 | 0.18983 | 0.19023
|  |  | 0 | -7.5 | 0.14101 | -0.22938 | -0.46658 | 0 | 184.819 | 304.6211 | 160.0579 | -92.4095 | 311.3696 | -160.0579 | -92.4095 | 311.3681 | 160.0579 | -277.2285 | 6.7485 | 0.49989 | -0.86583 | 0.021077 | -160.0579 | -277.2285 | 6.747 | 160.1646 | -240.1225 | -138.5527 | 3.3713 | -0.86609 | -0.49974 | 0.01216 | 4.6297e-06 | -0.024333 | -0.9997 | 320.187 | 277.249 | 160.0935 | 92.4026 | 309.2117 | 0.001442 | -7.4966 | -0.001253 | -0.0014211 | 7.5513 | 618.2391 | 0.001442 | -7.4966 | -0.001253 | 360.25 | 360.25 | 360.25 | ok | 0.001442 | 0.0033806 | -0.001253 | 0.0036753 | 0.003883 | 0.23071 | 0.54089 | -0.20048 | 0.58804 | 0.62128
|  |  | 7.5 | -7.5 | 0.024208 | -0.0095936 | -0.41102 | 0 | 184.819 | 304.528 | 160.0579 | -92.4095 | 315.1134 | -160.0579 | -92.4095 | 307.3975 | 160.0579 | -277.2285 | 10.5854 | 0.49973 | -0.86555 | 0.033049 | -160.0579 | -277.2285 | 2.8694 | 160.0653 | -240.0469 | -138.6836 | -2.4206 | -0.86585 | -0.50023 | -0.0087312 | 0.02409 | -0.024253 | -0.99942 | 320.2909 | 277.2391 | 160.1454 | 92.366 | 309.1958 | 7.5024 | -7.4984 | -0.00080252 | -7.3944 | 7.4992 | 618.0293 | 7.5024 | -7.4984 | -0.00080252 | 360.25 | 360.25 | 360.25 | ok | 0.0024271 | 0.001605 | -0.00080252 | 0.0029098 | 0.0030184 | 0.38834 | 0.2568 | -0.1284 | 0.46557 | 0.48295
|  |  | 15 | -7.5 | -0.1916 | 0.40987 | -0.28425 | 0 | 184.819 | 304.2495 | 160.0579 | -92.4095 | 318.6381 | -160.0579 | -92.4095 | 303.1898 | 160.0579 | -277.2285 | 14.3887 | 0.4995 | -0.86515 | 0.044903 | -160.0579 | -277.2285 | -1.0596 | 159.8489 | -239.9018 | -138.9349 | -8.2373 | -0.86498 | -0.50094 | -0.0297 | 0.048188 | -0.024005 | -0.99855 | 320.4391 | 277.3511 | 160.2196 | 92.3982 | 309.1478 | 15.0042 | -7.5018 | 0.00015568 | -14.7905 | 7.3403 | 617.399 | 15.0042 | -7.5018 | 0.00015568 | 360.25 | 360.25 | 360.25 | ok | 0.0042249 | -0.0018112 | 0.00015568 | 0.0045968 | 0.0045994 | 0.67599 | -0.28978 | 0.024909 | 0.73548 | 0.73591
|  |  | 22.5 | -7.5 | -0.32706 | 0.12316 | -0.48961 | 0 | 184.819 | 303.7861 | 160.0579 | -92.4095 | 321.9453 | -160.0579 | -92.4095 | 298.7327 | 160.0579 | -277.2285 | 18.1592 | 0.4992 | -0.86464 | 0.056636 | -160.0579 | -277.2285 | -5.0534 | 159.5148 | -239.6873 | -139.3063 | -14.0877 | -0.86347 | -0.50185 | -0.05075 | 0.072303 | -0.023569 | -0.9971 | 320.6305 | 277.5874 | 160.3153 | 92.5013 | 309.0673 | 22.5037 | -7.5011 | -0.0010957 | -22.1893 | 7.0676 | 616.3435 | 22.5037 | -7.5011 | -0.0010957 | 360.25 | 360.25 | 360.25 | ok | 0.0037093 | -0.0010641 | -0.0010957 | 0.0038589 | 0.0040115 | 0.59349 | -0.17026 | -0.17532 | 0.61743 | 0.64184
|  |  | 30 | -7.5 | -0.43751 | 0.096014 | 0.30717 | 0 | 184.819 | 303.1366 | 160.0579 | -92.4095 | 325.0473 | -160.0579 | -92.4095 | 294.023 | 160.0579 | -277.2285 | 21.9107 | 0.49883 | -0.864 | 0.068286 | -160.0579 | -277.2285 | -9.1136 | 159.062 | -239.4033 | -139.7983 | -19.9754 | -0.86132 | -0.50296 | -0.071867 | 0.096438 | -0.022967 | -0.99507 | 320.8649 | 277.9506 | 160.4324 | 92.6781 | 308.9535 | 29.9989 | -7.5044 | -8.0653e-05 | -29.5911 | 6.687 | 614.8631 | 29.9989 | -7.5044 | -8.0653e-05 | 360.25 | 360.25 | 360.25 | ok | -0.0011462 | -0.0043617 | -8.0653e-05 | 0.0045098 | 0.0045105 | -0.18338 | -0.69787 | -0.012905 | 0.72156 | 0.72168
|  |  | 37.5 | -7.5 | 0.0082695 | -0.12896 | -0.0094552 | 0 | 184.819 | 302.3032 | 160.0579 | -92.4095 | 327.9473 | -160.0579 | -92.4095 | 289.0351 | 160.0579 | -277.2285 | 25.6441 | 0.4984 | -0.86326 | 0.079853 | -160.0579 | -277.2285 | -13.2682 | 158.4873 | -239.0486 | -140.4128 | -25.9239 | -0.85851 | -0.50427 | -0.093102 | 0.12064 | -0.022152 | -0.99245 | 321.1414 | 278.4457 | 160.5707 | 92.9326 | 308.8052 | 37.4993 | -7.4994 | -0.0003914 | -37.0086 | 6.182 | 612.9465 | 37.4993 | -7.4994 | -0.0003914 | 360.25 | 360.25 | 360.25 | ok | -0.00072478 | 0.00055515 | -0.0003914 | 0.00091296 | 0.00099332 | -0.11596 | 0.088825 | -0.062624 | 0.14607 | 0.15893
|  |  | 45 | -7.5 | -0.34734 | 0.4512 | 0.3667 | 0 | 184.819 | 301.2759 | 160.0579 | -92.4095 | 330.6569 | -160.0579 | -92.4095 | 283.7657 | 160.0579 | -277.2285 | 29.381 | 0.49791 | -0.8624 | 0.091398 | -160.0579 | -277.2285 | -17.5102 | 157.7876 | -238.6215 | -141.1524 | -31.9317 | -0.85504 | -0.50578 | -0.11442 | 0.1449 | -0.021179 | -0.98922 | 321.4614 | 279.0768 | 160.7307 | 93.2685 | 308.6206 | 45.0007 | -7.5052 | 0.0012448 | -44.4392 | 5.5674 | 610.5881 | 45.0007 | -7.5052 | 0.0012448 | 360.25 | 360.25 | 360.25 | ok | 0.00069886 | -0.0051872 | 0.0012448 | 0.0052341 | 0.0053801 | 0.11182 | -0.82996 | 0.19917 | 0.83746 | 0.86082
|  |  | 52.5 | -7.5 | -0.4098 | -0.16175 | 0.078033 | 0 | 184.819 | 300.0595 | 160.0579 | -92.4095 | 333.1682 | -160.0579 | -92.4095 | 278.1903 | 160.0579 | -277.2285 | 33.1087 | 0.49735 | -0.86143 | 0.10288 | -160.0579 | -277.2285 | -21.8692 | 156.9588 | -238.1209 | -142.0195 | -38.0169 | -0.85089 | -0.50748 | -0.13585 | 0.16923 | -0.019975 | -0.98537 | 321.8235 | 279.8506 | 160.9118 | 93.6918 | 308.398 | 52.4987 | -7.5024 | -0.0012226 | -51.8828 | 4.8179 | 607.7734 | 52.4987 | -7.5024 | -0.0012226 | 360.25 | 360.25 | 360.25 | ok | -0.001266 | -0.0024342 | -0.0012226 | 0.0027438 | 0.0030038 | -0.20256 | -0.38948 | -0.19561 | 0.439 | 0.48061
|  |  | 60 | -7.5 | -0.01834 | 0.22585 | 0.41314 | 0 | 184.819 | 298.6526 | 160.0579 | -92.4095 | 335.4993 | -160.0579 | -92.4095 | 272.2983 | 160.0579 | -277.2285 | 36.8467 | 0.49672 | -0.86034 | 0.11435 | -160.0579 | -277.2285 | -26.3544 | 155.9945 | -237.5436 | -143.0195 | -44.1922 | -0.84603 | -0.50937 | -0.15739 | 0.19366 | -0.018562 | -0.98089 | 322.2295 | 280.7748 | 161.1148 | 94.2085 | 308.1345 | 59.9991 | -7.5022 | 0.0011289 | -59.3473 | 3.937 | 604.4952 | 59.9991 | -7.5022 | 0.0011289 | 360.25 | 360.25 | 360.25 | ok | -0.00093991 | -0.0022243 | 0.0011289 | 0.0024148 | 0.0026656 | -0.15039 | -0.35589 | 0.18063 | 0.38636 | 0.4265
|  |  | 67.5 | -7.5 | -0.33549 | -0.028017 | 0.20589 | 0 | 184.819 | 297.0454 | 160.0579 | -92.4095 | 337.6438 | -160.0579 | -92.4095 | 266.0611 | 160.0579 | -277.2285 | 40.5984 | 0.49603 | -0.85914 | 0.12582 | -160.0579 | -277.2285 | -30.9843 | 154.8877 | -236.8864 | -144.1577 | -50.4717 | -0.84045 | -0.51145 | -0.17907 | 0.21819 | -0.016919 | -0.97576 | 322.6801 | 281.8581 | 161.34 | 94.8261 | 307.827 | 67.4989 | -7.5028 | -0.00056161 | -66.8333 | 2.9137 | 600.7292 | 67.4989 | -7.5028 | -0.00056161 | 360.25 | 360.25 | 360.25 | ok | -0.0011286 | -0.0027673 | -0.00056161 | 0.0029886 | 0.0030409 | -0.18058 | -0.44276 | -0.089857 | 0.47817 | 0.48654
|  |  | 75 | -7.5 | 0.43928 | 0.25385 | -0.37654 | 0 | 184.819 | 295.2458 | 160.0579 | -92.4095 | 339.6125 | -160.0579 | -92.4095 | 259.4552 | 160.0579 | -277.2285 | 44.3667 | 0.49527 | -0.85783 | 0.13728 | -160.0579 | -277.2285 | -35.7906 | 153.629 | -236.1452 | -145.4416 | -56.8814 | -0.8341 | -0.51372 | -0.20091 | 0.24287 | -0.015003 | -0.96994 | 323.1758 | 283.1136 | 161.5879 | 95.5553 | 307.4713 | 75.0032 | -7.4969 | 0.0015542 | -74.3506 | 1.7288 | 596.4601 | 75.0032 | -7.4969 | 0.0015542 | 360.25 | 360.25 | 360.25 | ok | 0.0032014 | 0.0030774 | 0.0015542 | 0.0044407 | 0.0047048 | 0.51223 | 0.49239 | 0.24867 | 0.71051 | 0.75276
|  |  | 82.5 | -7.5 | -0.039335 | 0.22792 | -0.21832 | 0 | 184.819 | 293.2355 | 160.0579 | -92.4095 | 341.4032 | -160.0579 | -92.4095 | 252.4587 | 160.0579 | -277.2285 | 48.1677 | 0.49443 | -0.85638 | 0.14879 | -160.0579 | -277.2285 | -40.7768 | 152.2088 | -235.3152 | -146.8792 | -63.4247 | -0.82697 | -0.51618 | -0.22289 | 0.26769 | -0.012842 | -0.96342 | 323.7195 | 284.5512 | 161.8598 | 96.4044 | 307.063 | 82.5024 | -7.5005 | 0.00075689 | -81.8914 | 0.38633 | 591.6621 | 82.5024 | -7.5005 | 0.00075689 | 360.25 | 360.25 | 360.25 | ok | 0.002385 | -0.00050577 | 0.00075689 | 0.0024381 | 0.0025528 | 0.3816 | -0.080923 | 0.1211 | 0.39009 | 0.40845
|  |  | 90 | -7.5 | -0.0061063 | -0.42496 | 0.17087 | 0 | 184.819 | 291.0214 | 160.0579 | -92.4095 | 343.0168 | -160.0579 | -92.4095 | 245.0347 | 160.0579 | -277.2285 | 51.9954 | 0.49353 | -0.85482 | 0.16033 | -160.0579 | -277.2285 | -45.9867 | 150.6146 | -234.3911 | -148.4797 | -70.1341 | -0.81901 | -0.51882 | -0.24506 | 0.29266 | -0.010362 | -0.95616 | 324.3111 | 286.1891 | 162.1556 | 97.3884 | 306.5961 | 89.9969 | -7.4989 | -0.0017413 | -89.4625 | -1.145 | 586.3075 | 89.9969 | -7.4989 | -0.0017413 | 360.25 | 360.25 | 360.25 | ok | -0.0031305 | 0.0011123 | -0.0017413 | 0.0033222 | 0.0037509 | -0.50088 | 0.17796 | -0.27861 | 0.53155 | 0.60014
|  |  | 97.5 | -7.5 | 0.24989 | -0.30168 | -0.3491 | 0 | 184.819 | 288.5968 | 160.0579 | -92.4095 | 344.4643 | -160.0579 | -92.4095 | 237.1356 | 160.0579 | -277.2285 | 55.8675 | 0.49256 | -0.85313 | 0.17192 | -160.0579 | -277.2285 | -51.4612 | 148.8273 | -233.3636 | -150.2594 | -77.0482 | -0.81015 | -0.52164 | -0.26748 | 0.31788 | -0.0075346 | -0.9481 | 324.9544 | 288.0501 | 162.4772 | 98.5251 | 306.0621 | 97.4999 | -7.4963 | -0.00095076 | -97.0821 | -2.8842 | 580.3547 | 97.4999 | -7.4963 | -0.00095076 | 360.25 | 360.25 | 360.25 | ok | -9.3878e-05 | 0.0037229 | -0.00095076 | 0.0037241 | 0.0038435 | -0.01502 | 0.59566 | -0.15212 | 0.59585 | 0.61496
|  |  | 105 | -7.5 | -0.47194 | 0.034314 | -0.37689 | 0 | 184.819 | 285.9489 | 160.0579 | -92.4095 | 345.7444 | -160.0579 | -92.4095 | 228.7218 | 160.0579 | -277.2285 | 59.7955 | 0.4915 | -0.8513 | 0.18362 | -160.0579 | -277.2285 | -57.2271 | 146.8287 | -232.2241 | -152.2331 | -84.1875 | -0.80034 | -0.52466 | -0.29015 | 0.34334 | -0.0043506 | -0.9392 | 325.6527 | 290.1559 | 162.8264 | 99.8325 | 305.4523 | 105.0022 | -7.5022 | -0.00067166 | -104.7445 | -4.8444 | 573.7621 | 105.0022 | -7.5022 | -0.00067166 | 360.25 | 360.25 | 360.25 | ok | 0.0021602 | -0.0022075 | -0.00067166 | 0.0030886 | 0.0031608 | 0.34563 | -0.35321 | -0.10747 | 0.49418 | 0.50573
|  |  | 112.5 | -7.5 | -0.3069 | 0.298 | -0.3434 | 0 | 184.819 | 283.0833 | 160.0579 | -92.4095 | 346.8573 | -160.0579 | -92.4095 | 219.7309 | 160.0579 | -277.2285 | 63.774 | 0.49036 | -0.84933 | 0.19538 | -160.0579 | -277.2285 | -63.3524 | 144.5953 | -230.9622 | -154.4187 | -91.6037 | -0.78951 | -0.52785 | -0.31313 | 0.36909 | -0.00070679 | -0.92939 | 326.4067 | 292.5405 | 163.2033 | 101.3379 | 304.7546 | 112.5031 | -7.5023 | 0.00087519 | -112.4587 | -7.0715 | 566.4755 | 112.5031 | -7.5023 | 0.00087519 | 360.25 | 360.25 | 360.25 | ok | 0.0031438 | -0.0022725 | 0.00087519 | 0.0038791 | 0.0039766 | 0.503 | -0.36361 | 0.14003 | 0.62066 | 0.63626
|  |  | 120 | -7.5 | -0.022733 | -0.17713 | 0.47398 | 0 | 184.819 | 279.9882 | 160.0579 | -92.4095 | 347.8003 | -160.0579 | -92.4095 | 210.0934 | 160.0579 | -277.2285 | 67.8121 | 0.48915 | -0.84722 | 0.20724 | -160.0579 | -277.2285 | -69.8948 | 142.0984 | -229.5647 | -156.8392 | -99.3429 | -0.77755 | -0.53122 | -0.33648 | 0.39516 | 0.0034506 | -0.9186 | 327.2196 | 295.2415 | 163.6098 | 103.0717 | 303.9541 | 119.9973 | -7.5006 | -0.00092931 | -120.2259 | -9.5982 | 558.4262 | 119.9973 | -7.5006 | -0.00092931 | 360.25 | 360.25 | 360.25 | ok | -0.0027472 | -0.00056805 | -0.00092931 | 0.0028053 | 0.0029553 | -0.43956 | -0.090888 | -0.14869 | 0.44885 | 0.47284
|  |  | 127.5 | -7.5 | -0.48695 | 0.17983 | 0.45008 | 0 | 184.819 | 276.6506 | 160.0579 | -92.4095 | 348.5846 | -160.0579 | -92.4095 | 199.7048 | 160.0579 | -277.2285 | 71.934 | 0.48783 | -0.84495 | 0.21925 | -160.0579 | -277.2285 | -76.9458 | 139.2937 | -228.0103 | -159.5316 | -107.4853 | -0.76433 | -0.53477 | -0.36031 | 0.42169 | 0.0081958 | -0.9067 | 328.0986 | 298.3154 | 164.0493 | 105.078 | 303.0289 | 127.4995 | -7.5048 | 1.5513e-05 | -128.0692 | -12.4719 | 549.5144 | 127.4995 | -7.5048 | 1.5513e-05 | 360.25 | 360.25 | 360.25 | ok | -0.00053819 | -0.004757 | 1.5513e-05 | 0.0047874 | 0.0047874 | -0.08611 | -0.76113 | 0.0024821 | 0.76598 | 0.76599
|  |  | 135 | -7.5 | -0.11267 | -0.049853 | 0.42774 | 0 | 184.819 | 273.0716 | 160.0579 | -92.4095 | 349.2024 | -160.0579 | -92.4095 | 188.447 | 160.0579 | -277.2285 | 76.1308 | 0.48643 | -0.84253 | 0.23137 | -160.0579 | -277.2285 | -84.6246 | 136.1354 | -226.2787 | -162.5308 | -116.1222 | -0.74968 | -0.53848 | -0.38472 | 0.44873 | 0.013689 | -0.89356 | 329.0442 | 301.8322 | 164.5221 | 107.4123 | 301.9522 | 134.9984 | -7.5014 | -0.00053336 | -135.9909 | -15.768 | 539.6263 | 134.9984 | -7.5014 | -0.00053336 | 360.25 | 360.25 | 360.25 | ok | -0.0016458 | -0.0013978 | -0.00053336 | 0.0021593 | 0.0022242 | -0.26333 | -0.22365 | -0.085337 | 0.34549 | 0.35587
|  |  | 142.5 | -7.5 | -0.31382 | -0.43419 | 0.2557 | 0 | 184.819 | 269.2325 | 160.0579 | -92.4095 | 349.6573 | -160.0579 | -92.4095 | 176.1525 | 160.0579 | -277.2285 | 80.4248 | 0.48493 | -0.83992 | 0.24366 | -160.0579 | -277.2285 | -93.0801 | 132.5535 | -224.3371 | -165.8938 | -125.3786 | -0.7334 | -0.54233 | -0.40988 | 0.47642 | 0.020063 | -0.87899 | 330.0641 | 305.8883 | 165.0321 | 110.1496 | 300.6851 | 142.4976 | -7.5006 | -0.0027506 | -144.0061 | -19.5657 | 528.5956 | 142.4976 | -7.5006 | -0.0027506 | 360.25 | 360.25 | 360.25 | ok | -0.0023527 | -0.00063846 | -0.0027506 | 0.0024378 | 0.0036754 | -0.37643 | -0.10215 | -0.44009 | 0.39004 | 0.58806
|  |  | 0 | 0 | -0.47193 | 0.21701 | 0.35539 | 0 | 184.819 | 309.2251 | 160.0579 | -92.4095 | 309.2294 | -160.0579 | -92.4095 | 309.2303 | 160.0579 | -277.2285 | 0.0043059 | 0.5 | -0.86603 | 1.3451e-05 | -160.0579 | -277.2285 | 0.0051708 | 160.0579 | -240.0869 | -138.6142 | 0.0030179 | -0.86603 | -0.5 | 1.0886e-05 | -2.7019e-06 | -1.7092e-05 | -1 | 320.1159 | 277.2285 | 160.0579 | 92.4095 | 309.2281 | -0.0008355 | -0.0052853 | 0.00020935 | 0.00083549 | 0.0052853 | 618.4564 | -0.0008355 | -0.0052853 | 0.00020935 | 360.25 | 360.25 | 360.25 | ok | -0.0008355 | -0.0052853 | 0.00020935 | 0.0053509 | 0.005355 | -0.13368 | -0.84564 | 0.033497 | 0.85614 | 0.8568
|  |  | 7.5 | 0 | -0.31438 | 0.46885 | -0.30194 | 0 | 184.819 | 309.1351 | 160.0579 | -92.4095 | 312.9991 | -160.0579 | -92.4095 | 305.2273 | 160.0579 | -277.2285 | 3.864 | 0.49996 | -0.86596 | 0.01207 | -160.0579 | -277.2285 | -3.9078 | 159.9991 | -240.0517 | -138.6753 | -5.8389 | -0.86571 | -0.50011 | -0.021057 | 0.024271 | 7.8999e-05 | -0.99971 | 320.1392 | 277.29 | 160.0696 | 92.4438 | 309.2118 | 7.5047 | -0.0028064 | -0.00017376 | -7.505 | -0.051661 | 618.2412 | 7.5047 | -0.0028064 | -0.00017376 | 360.25 | 360.25 | 360.25 | ok | 0.0046687 | -0.0028064 | -0.00017376 | 0.0054473 | 0.0054501 | 0.747 | -0.44902 | -0.027802 | 0.87156 | 0.87201
|  |  | 15 | 0 | -0.33788 | -0.16529 | 0.033094 | 0 | 184.819 | 308.8619 | 160.0579 | -92.4095 | 316.5408 | -160.0579 | -92.4095 | 300.9907 | 160.0579 | -277.2285 | 7.6789 | 0.49986 | -0.86578 | 0.023981 | -160.0579 | -277.2285 | -7.8713 | 159.8232 | -239.9465 | -138.8574 | -11.704 | -0.86475 | -0.50043 | -0.04218 | 0.048519 | 0.00034658 | -0.99882 | 320.208 | 277.4756 | 160.104 | 92.5478 | 309.1629 | 14.9988 | -0.0018749 | -0.0010465 | -15.0019 | -0.21617 | 617.5964 | 14.9988 | -0.0018749 | -0.0010465 | 360.25 | 360.25 | 360.25 | ok | -0.0011652 | -0.0018749 | -0.0010465 | 0.0022074 | 0.0024429 | -0.18643 | -0.29998 | -0.16743 | 0.35319 | 0.39087
|  |  | 22.5 | 0 | -0.44499 | -0.25018 | 0.20339 | 0 | 184.819 | 308.4056 | 160.0579 | -92.4095 | 319.8708 | -160.0579 | -92.4095 | 296.5028 | 160.0579 | -277.2285 | 11.4652 | 0.49968 | -0.86547 | 0.035793 | -160.0579 | -277.2285 | -11.9029 | 159.5294 | -239.7715 | -139.1606 | -17.6129 | -0.86315 | -0.50096 | -0.063404 | 0.072805 | 0.00078723 | -0.99735 | 320.3212 | 277.7881 | 160.1606 | 92.724 | 309.0808 | 22.4974 | -0.0028707 | -0.0012541 | -22.5079 | -0.4895 | 616.5196 | 22.4974 | -0.0028707 | -0.0012541 | 360.25 | 360.25 | 360.25 | ok | -0.0026483 | -0.0028707 | -0.0012541 | 0.0039057 | 0.0041021 | -0.42373 | -0.45931 | -0.20065 | 0.62491 | 0.65633
|  |  | 30 | 0 | 0.48764 | -0.48301 | 0.4206 | 0 | 184.819 | 307.7724 | 160.0579 | -92.4095 | 322.9915 | -160.0579 | -92.4095 | 291.7534 | 160.0579 | -277.2285 | 15.2191 | 0.49944 | -0.86505 | 0.047489 | -160.0579 | -277.2285 | -16.019 | 159.1166 | -239.5265 | -139.5849 | -23.5753 | -0.86089 | -0.50169 | -0.084733 | 0.097122 | 0.0014359 | -0.99527 | 320.4775 | 278.2314 | 160.2387 | 92.9757 | 308.9646 | 29.9945 | 0.0037585 | 0.00025791 | -30.0202 | -0.88354 | 615.0076 | 29.9945 | 0.0037585 | 0.00025791 | 360.25 | 360.25 | 360.25 | ok | -0.005467 | 0.0037585 | 0.00025791 | 0.0066343 | 0.0066393 | -0.87472 | 0.60136 | 0.041266 | 1.0615 | 1.0623
|  |  | 37.5 | 0 | -0.33816 | 0.055908 | -0.10778 | 0 | 184.819 | 306.9437 | 160.0579 | -92.4095 | 325.9146 | -160.0579 | -92.4095 | 286.7246 | 160.0579 | -277.2285 | 18.9709 | 0.49912 | -0.86451 | 0.059159 | -160.0579 | -277.2285 | -20.2191 | 158.5815 | -239.2098 | -140.1334 | -29.6006 | -0.85797 | -0.50261 | -0.10617 | 0.12152 | 0.0022346 | -0.99259 | 320.6775 | 278.8098 | 160.3388 | 93.3064 | 308.813 | 37.501 | -0.0021956 | -0.00066435 | -37.5508 | -1.3823 | 613.0468 | 37.501 | -0.0021956 | -0.00066435 | 360.25 | 360.25 | 360.25 | ok | 0.0010404 | -0.0021956 | -0.00066435 | 0.0024296 | 0.0025188 | 0.16647 | -0.35129 | -0.1063 | 0.38874 | 0.40301
|  |  | 45 | 0 | 0.37938 | 0.42355 | -0.10643 | 0 | 184.819 | 305.9386 | 160.0579 | -92.4095 | 328.6396 | -160.0579 | -92.4095 | 281.4097 | 160.0579 | -277.2285 | 22.7009 | 0.49875 | -0.86386 | 0.070737 | -160.0579 | -277.2285 | -24.529 | 157.9219 | -238.8211 | -140.8067 | -35.6999 | -0.85437 | -0.50373 | -0.12771 | 0.14596 | 0.0032617 | -0.98929 | 320.9198 | 279.5291 | 160.4599 | 93.7212 | 308.6244 | 45.003 | 0.0013787 | 0.001981 | -45.09 | -2.0119 | 610.6371 | 45.003 | 0.0013787 | 0.001981 | 360.25 | 360.25 | 360.25 | ok | 0.0030101 | 0.0013787 | 0.001981 | 0.0033109 | 0.0038583 | 0.48162 | 0.2206 | 0.31696 | 0.52974 | 0.61732
|  |  | 52.5 | 0 | -0.27921 | 0.39313 | 0.43016 | 0 | 184.819 | 304.7371 | 160.0579 | -92.4095 | 331.1698 | -160.0579 | -92.4095 | 275.7919 | 160.0579 | -277.2285 | 26.4328 | 0.4983 | -0.86309 | 0.082292 | -160.0579 | -277.2285 | -28.9452 | 157.1331 | -238.358 | -141.6088 | -41.8761 | -0.85008 | -0.50503 | -0.14935 | 0.17046 | 0.004465 | -0.98535 | 321.2054 | 280.3947 | 160.6027 | 94.2243 | 308.3968 | 52.5 | -0.0047282 | 0.0011278 | -52.6386 | -2.7587 | 607.7616 | 52.5 | -0.0047282 | 0.0011278 | 360.25 | 360.25 | 360.25 | ok | 3.0521e-05 | -0.0047282 | 0.0011278 | 0.0047283 | 0.0048609 | 0.0048833 | -0.7565 | 0.18045 | 0.75652 | 0.77774
|  |  | 60 | 0 | -0.076408 | 0.4827 | -0.003197 | 0 | 184.819 | 303.3508 | 160.0579 | -92.4095 | 333.5131 | -160.0579 | -92.4095 | 269.8426 | 160.0579 | -277.2285 | 30.1623 | 0.4978 | -0.86221 | 0.093807 | -160.0579 | -277.2285 | -33.5082 | 156.2088 | -237.818 | -142.5442 | -48.1617 | -0.84507 | -0.50652 | -0.17114 | 0.19507 | 0.0059186 | -0.98077 | 321.5337 | 281.4175 | 160.7669 | 94.8246 | 308.1272 | 60.0029 | -0.0023366 | 0.0015116 | -60.212 | -3.6497 | 604.4058 | 60.0029 | -0.0023366 | 0.0015116 | 360.25 | 360.25 | 360.25 | ok | 0.0028593 | -0.0023366 | 0.0015116 | 0.0036926 | 0.00399 | 0.45748 | -0.37386 | 0.24186 | 0.59081 | 0.6384
|  |  | 67.5 | 0 | 0.1045 | -0.033349 | -0.19541 | 0 | 184.819 | 301.7717 | 160.0579 | -92.4095 | 335.6686 | -160.0579 | -92.4095 | 263.5475 | 160.0579 | -277.2285 | 33.897 | 0.49722 | -0.86121 | 0.1053 | -160.0579 | -277.2285 | -38.2242 | 155.143 | -237.1982 | -143.6177 | -54.5609 | -0.83933 | -0.50819 | -0.19306 | 0.21978 | 0.0076134 | -0.97552 | 321.9056 | 282.6056 | 160.9528 | 95.5287 | 307.8125 | 67.5008 | 0.001418 | -3.7383e-05 | -67.8022 | -4.6856 | 600.5541 | 67.5008 | 0.001418 | -3.7383e-05 | 360.25 | 360.25 | 360.25 | ok | 0.00079538 | 0.001418 | -3.7383e-05 | 0.0016258 | 0.0016262 | 0.12726 | 0.22687 | -0.0059812 | 0.26013 | 0.2602
|  |  | 75 | 0 | 0.16425 | 0.19458 | -0.45876 | 0 | 184.819 | 299.996 | 160.0579 | -92.4095 | 337.6485 | -160.0579 | -92.4095 | 256.879 | 160.0579 | -277.2285 | 37.6525 | 0.49658 | -0.8601 | 0.11682 | -160.0579 | -277.2285 | -43.117 | 153.9254 | -236.4937 | -144.8379 | -61.098 | -0.83281 | -0.51004 | -0.21515 | 0.24463 | 0.0095557 | -0.96957 | 322.3227 | 283.9723 | 161.1613 | 96.3468 | 307.4482 | 75.0034 | 0.0016905 | 0.00082873 | -75.4217 | -5.8741 | 596.1848 | 75.0034 | 0.0016905 | 0.00082873 | 360.25 | 360.25 | 360.25 | ok | 0.0033745 | 0.0016905 | 0.00082873 | 0.0037743 | 0.0038642 | 0.53992 | 0.27048 | 0.1326 | 0.60388 | 0.61827
|  |  | 82.5 | 0 | 0.32937 | -0.29376 | 0.38854 | 0 | 184.819 | 298.0218 | 160.0579 | -92.4095 | 339.4467 | -160.0579 | -92.4095 | 249.8147 | 160.0579 | -277.2285 | 41.4249 | 0.49587 | -0.85886 | 0.12834 | -160.0579 | -277.2285 | -48.207 | 152.5477 | -235.7011 | -146.2108 | -67.7844 | -0.82549 | -0.51207 | -0.2374 | 0.26961 | 0.011778 | -0.9629 | 322.7851 | 285.5299 | 161.3925 | 97.2893 | 307.0298 | 82.4963 | 0.0022474 | -0.00037001 | -83.0603 | -7.2302 | 591.2762 | 82.4963 | 0.0022474 | -0.00037001 | 360.25 | 360.25 | 360.25 | ok | -0.0037383 | 0.0022474 | -0.00037001 | 0.0043619 | 0.0043775 | -0.59813 | 0.35958 | -0.059201 | 0.6979 | 0.70041
|  |  | 90 | 0 | 0.34909 | 0.035325 | -0.16332 | 0 | 184.819 | 295.8434 | 160.0579 | -92.4095 | 341.0756 | -160.0579 | -92.4095 | 242.3037 | 160.0579 | -277.2285 | 45.2323 | 0.49508 | -0.85751 | 0.13991 | -160.0579 | -277.2285 | -53.5397 | 150.9929 | -234.8118 | -147.7509 | -74.6651 | -0.8173 | -0.51427 | -0.25988 | 0.2948 | 0.014315 | -0.95545 | 323.2958 | 287.3009 | 161.6479 | 98.373 | 306.5498 | 90.0008 | 0.0026269 | 0.0007746 | -90.7439 | -8.7742 | 585.787 | 90.0008 | 0.0026269 | 0.0007746 | 360.25 | 360.25 | 360.25 | ok | 0.00076886 | 0.0026269 | 0.0007746 | 0.0027371 | 0.0028446 | 0.12302 | 0.42031 | 0.12394 | 0.43794 | 0.45514
|  |  | 97.5 | 0 | 0.26058 | 0.21889 | -0.22452 | 0 | 184.819 | 293.4565 | 160.0579 | -92.4095 | 342.5317 | -160.0579 | -92.4095 | 234.3156 | 160.0579 | -277.2285 | 49.0753 | 0.49423 | -0.85602 | 0.15153 | -160.0579 | -277.2285 | -59.1409 | 149.2477 | -233.8201 | -149.4688 | -81.757 | -0.80822 | -0.51665 | -0.2826 | 0.3202 | 0.017195 | -0.94719 | 323.8558 | 289.3043 | 161.9279 | 99.6133 | 306.001 | 97.502 | 0.0014466 | 0.0013892 | -98.462 | -10.5222 | 579.6856 | 97.502 | 0.0014466 | 0.0013892 | 360.25 | 360.25 | 360.25 | ok | 0.0020214 | 0.0014466 | 0.0013892 | 0.0024857 | 0.0028476 | 0.32343 | 0.23145 | 0.22227 | 0.39771 | 0.45561
|  |  | 105 | 0 | 0.36987 | -0.015207 | -0.17524 | 0 | 184.819 | 290.8579 | 160.0579 | -92.4095 | 343.8155 | -160.0579 | -92.4095 | 225.7971 | 160.0579 | -277.2285 | 52.9576 | 0.4933 | -0.85441 | 0.16321 | -160.0579 | -277.2285 | -65.0608 | 147.2928 | -232.7168 | -151.3797 | -89.1011 | -0.79816 | -0.51919 | -0.30559 | 0.34584 | 0.020477 | -0.93807 | 324.4668 | 291.568 | 162.2334 | 101.0321 | 305.3734 | 105.0004 | 0.0029168 | 0.00061807 | -106.2213 | -12.5034 | 572.9235 | 105.0004 | 0.0029168 | 0.00061807 | 360.25 | 360.25 | 360.25 | ok | 0.00044258 | 0.0029168 | 0.00061807 | 0.0029502 | 0.0030143 | 0.070813 | 0.46669 | 0.098891 | 0.47203 | 0.48228
|  |  | 112.5 | 0 | -0.28216 | -0.27683 | -0.34995 | 0 | 184.819 | 288.036 | 160.0579 | -92.4095 | 344.9313 | -160.0579 | -92.4095 | 216.6836 | 160.0579 | -277.2285 | 56.8953 | 0.49229 | -0.85266 | 0.17499 | -160.0579 | -277.2285 | -71.3524 | 145.1022 | -231.4896 | -153.5053 | -96.744 | -0.78704 | -0.5219 | -0.32892 | 0.37179 | 0.024197 | -0.928 | 325.1327 | 294.127 | 162.5663 | 102.6561 | 304.6538 | 112.5003 | 0.00014409 | -0.0017345 | -114.0312 | -14.7434 | 565.4379 | 112.5003 | 0.00014409 | -0.0017345 | 360.25 | 360.25 | 360.25 | ok | 0.00031107 | 0.00014409 | -0.0017345 | 0.00034282 | 0.001768 | 0.049771 | 0.023054 | -0.27751 | 0.054851 | 0.28288
|  |  | 120 | 0 | -0.27349 | -0.040167 | -0.09633 | 0 | 184.819 | 284.993 | 160.0579 | -92.4095 | 345.884 | -160.0579 | -92.4095 | 206.9006 | 160.0579 | -277.2285 | 60.891 | 0.49119 | -0.85077 | 0.18686 | -160.0579 | -277.2285 | -78.0925 | 142.6459 | -230.1246 | -155.8695 | -104.748 | -0.77476 | -0.52477 | -0.35266 | 0.39809 | 0.028446 | -0.91691 | 325.8556 | 297.0265 | 162.9278 | 104.5204 | 303.8257 | 120.0004 | -0.0013555 | -0.00066002 | -121.8991 | -17.2867 | 557.1584 | 120.0004 | -0.0013555 | -0.00066002 | 360.25 | 360.25 | 360.25 | ok | 0.00040444 | -0.0013555 | -0.00066002 | 0.0014145 | 0.0015609 | 0.06471 | -0.21688 | -0.1056 | 0.22632 | 0.24975
|  |  | 127.5 | 0 | 0.15647 | 0.070376 | 0.32042 | 0 | 184.819 | 281.7203 | 160.0579 | -92.4095 | 346.6711 | -160.0579 | -92.4095 | 196.346 | 160.0579 | -277.2285 | 64.9508 | 0.49002 | -0.84873 | 0.19885 | -160.0579 | -277.2285 | -85.3742 | 139.8854 | -228.6039 | -158.5034 | -113.1899 | -0.76119 | -0.52777 | -0.37689 | 0.42483 | 0.033323 | -0.90466 | 326.6386 | 300.3249 | 163.3193 | 106.6695 | 302.8671 | 127.499 | -9.9422e-06 | 0.00053125 | -129.8322 | -20.185 | 547.9852 | 127.499 | -9.9422e-06 | 0.00053125 | 360.25 | 360.25 | 360.25 | ok | -0.0010014 | -9.9422e-06 | 0.00053125 | 0.0010015 | 0.0011337 | -0.16023 | -0.0015907 | 0.085001 | 0.16024 | 0.18139
|  |  | 135 | 0 | -0.41366 | 0.00039942 | -0.099589 | 0 | 184.819 | 278.2006 | 160.0579 | -92.4095 | 347.2933 | -160.0579 | -92.4095 | 184.8814 | 160.0579 | -277.2285 | 69.0927 | 0.48875 | -0.84653 | 0.21098 | -160.0579 | -277.2285 | -93.3192 | 136.7668 | -226.9021 | -161.451 | -122.174 | -0.74614 | -0.53091 | -0.40175 | 0.45211 | 0.038936 | -0.89111 | 327.4874 | 304.1011 | 163.7437 | 109.1631 | 301.7474 | 135.0007 | -0.0023589 | -0.00067604 | -137.8447 | -23.5002 | 537.781 | 135.0007 | -0.0023589 | -0.00067604 | 360.25 | 360.25 | 360.25 | ok | 0.00070518 | -0.0023589 | -0.00067604 | 0.0024621 | 0.0025532 | 0.11283 | -0.37743 | -0.10817 | 0.39393 | 0.40851
|  |  | 142.5 | 0 | -0.045529 | 0.26331 | -0.46899 | 0 | 184.819 | 274.4369 | 160.0579 | -92.4095 | 347.7548 | -160.0579 | -92.4095 | 172.3317 | 160.0579 | -277.2285 | 73.3179 | 0.48738 | -0.84417 | 0.22325 | -160.0579 | -277.2285 | -102.1051 | 133.2226 | -224.988 | -164.7663 | -131.8477 | -0.72938 | -0.53415 | -0.42743 | 0.48007 | 0.045484 | -0.87605 | 328.4048 | 308.4662 | 164.2024 | 112.0847 | 300.4241 | 142.5026 | -0.00047487 | 0.001388 | -145.9486 | -27.3295 | 526.3735 | 142.5026 | -0.00047487 | 0.001388 | 360.25 | 360.25 | 360.25 | ok | 0.0026052 | -0.00047487 | 0.001388 | 0.0026481 | 0.0029898 | 0.41683 | -0.075979 | 0.22208 | 0.42369 | 0.47837
|  |  | 0 | 7.5 | -0.059955 | 0.36845 | 0.27728 | 0 | 184.819 | 313.5886 | 160.0579 | -92.4095 | 306.8893 | -160.0579 | -92.4095 | 306.8887 | 160.0579 | -277.2285 | -6.6993 | 0.49989 | -0.86584 | -0.020923 | -160.0579 | -277.2285 | -6.6999 | 160.1631 | -240.122 | -138.5536 | -3.3488 | -0.86609 | -0.49974 | -0.012079 | 1.7795e-06 | 0.024159 | -0.99971 | 320.186 | 277.2487 | 160.093 | 92.4028 | 309.2119 | 0.00054626 | 7.4973 | 0.0011437 | -0.00055421 | -7.4434 | 618.2445 | 0.00054626 | 7.4973 | 0.0011437 | 360.25 | 360.25 | 360.25 | ok | 0.00054626 | -0.0026853 | 0.0011437 | 0.0027403 | 0.0029694 | 0.087402 | -0.42965 | 0.18299 | 0.43845 | 0.4751
|  |  | 7.5 | 7.5 | 0.21611 | -0.48267 | -0.13625 | 0 | 184.819 | 313.5006 | 160.0579 | -92.4095 | 310.6805 | -160.0579 | -92.4095 | 302.8564 | 160.0579 | -277.2285 | -2.8201 | 0.49998 | -0.86599 | -0.0088094 | -160.0579 | -277.2285 | -10.6443 | 160.1455 | -240.1276 | -138.5438 | -9.2335 | -0.86569 | -0.49947 | -0.033288 | 0.024427 | 0.02427 | -0.99941 | 320.1283 | 277.3822 | 160.0642 | 92.5084 | 309.1953 | 7.4979 | 7.5037 | -0.00079357 | -7.6075 | -7.5043 | 618.0231 | 7.4979 | 7.5037 | -0.00079357 | 360.25 | 360.25 | 360.25 | ok | -0.0021027 | 0.0037022 | -0.00079357 | 0.0042577 | 0.004331 | -0.33644 | 0.59235 | -0.12697 | 0.68123 | 0.69296
|  |  | 15 | 7.5 | -0.054059 | 0.22358 | 0.039529 | 0 | 184.819 | 313.2297 | 160.0579 | -92.4095 | 314.2566 | -160.0579 | -92.4095 | 298.585 | 160.0579 | -277.2285 | 1.027 | 0.5 | -0.86602 | 0.0032081 | -160.0579 | -277.2285 | -14.6446 | 160.0101 | -240.0626 | -138.6564 | -15.158 | -0.86465 | -0.49941 | -0.054595 | 0.048883 | 0.024524 | -0.9985 | 320.1175 | 277.6426 | 160.0588 | 92.685 | 309.1452 | 15.0011 | 7.4987 | 0.00046192 | -15.2226 | -7.6641 | 617.3655 | 15.0011 | 7.4987 | 0.00046192 | 360.25 | 360.25 | 360.25 | ok | 0.0011188 | -0.0013182 | 0.00046192 | 0.0017289 | 0.0017896 | 0.179 | -0.2109 | 0.073907 | 0.27663 | 0.28633
|  |  | 22.5 | 7.5 | 0.40717 | 0.28055 | 0.14346 | 0 | 184.819 | 312.7833 | 160.0579 | -92.4095 | 317.6115 | -160.0579 | -92.4095 | 294.06 | 160.0579 | -277.2285 | 4.8282 | 0.49994 | -0.86593 | 0.015081 | -160.0579 | -277.2285 | -18.7233 | 159.7574 | -239.9276 | -138.8903 | -21.1326 | -0.86295 | -0.49955 | -0.076008 | 0.073351 | 0.024985 | -0.99699 | 320.1523 | 278.033 | 160.0762 | 92.9351 | 309.0611 | 22.5008 | 7.5013 | 0.0018384 | -22.8389 | -7.9426 | 616.2654 | 22.5008 | 7.5013 | 0.0018384 | 360.25 | 360.25 | 360.25 | ok | 0.00078081 | 0.0013452 | 0.0018384 | 0.0015554 | 0.0024081 | 0.12493 | 0.21523 | 0.29414 | 0.24886 | 0.3853
|  |  | 30 | 7.5 | 0.45098 | 0.451 | -0.48084 | 0 | 184.819 | 312.1535 | 160.0579 | -92.4095 | 320.7567 | -160.0579 | -92.4095 | 289.2653 | 160.0579 | -277.2285 | 8.6033 | 0.49982 | -0.86571 | 0.026866 | -160.0579 | -277.2285 | -22.8882 | 159.3853 | -239.7218 | -139.2466 | -27.1702 | -0.86058 | -0.49988 | -0.097539 | 0.097871 | 0.025632 | -0.99487 | 320.2315 | 278.5577 | 160.1157 | 93.2623 | 308.942 | 30.0054 | 7.5031 | 0.0015922 | -30.4672 | -8.3343 | 614.7152 | 30.0054 | 7.5031 | 0.0015922 | 360.25 | 360.25 | 360.25 | ok | 0.0053834 | 0.0030698 | 0.0015922 | 0.0061972 | 0.0063984 | 0.86135 | 0.49117 | 0.25475 | 0.99155 | 1.0238
|  |  | 37.5 | 7.5 | 0.067926 | -0.12251 | -0.27482 | 0 | 184.819 | 311.3391 | 160.0579 | -92.4095 | 323.6931 | -160.0579 | -92.4095 | 284.1972 | 160.0579 | -277.2285 | 12.354 | 0.49963 | -0.86538 | 0.038563 | -160.0579 | -277.2285 | -27.1419 | 158.8922 | -239.445 | -139.7262 | -33.2694 | -0.85755 | -0.50041 | -0.11915 | 0.12241 | 0.026461 | -0.99213 | 320.3542 | 279.2206 | 160.1771 | 93.6698 | 308.7869 | 37.5008 | 7.5018 | -0.00051277 | -38.0955 | -8.8399 | 612.711 | 37.5008 | 7.5018 | -0.00051277 | 360.25 | 360.25 | 360.25 | ok | 0.00081388 | 0.0018179 | -0.00051277 | 0.0019918 | 0.0020567 | 0.13022 | 0.29086 | -0.082043 | 0.31868 | 0.32907
|  |  | 45 | 7.5 | 0.13524 | -0.28457 | 0.3068 | 0 | 184.819 | 310.3443 | 160.0579 | -92.4095 | 326.4332 | -160.0579 | -92.4095 | 278.8377 | 160.0579 | -277.2285 | 16.089 | 0.49937 | -0.86493 | 0.050197 | -160.0579 | -277.2285 | -31.5066 | 158.2747 | -239.0955 | -140.3314 | -39.4514 | -0.85383 | -0.50113 | -0.14088 | 0.14701 | 0.027494 | -0.98875 | 320.52 | 280.0285 | 160.26 | 94.163 | 308.5938 | 44.9966 | 7.501 | -0.00024647 | -45.7362 | -9.4678 | 610.2457 | 44.9966 | 7.501 | -0.00024647 | 360.25 | 360.25 | 360.25 | ok | -0.0034473 | 0.0010359 | -0.00024647 | 0.0035996 | 0.003608 | -0.55157 | 0.16574 | -0.039435 | 0.57593 | 0.57728
|  |  | 52.5 | 7.5 | -0.14956 | 0.19363 | 0.39243 | 0 | 184.819 | 309.1621 | 160.0579 | -92.4095 | 328.9836 | -160.0579 | -92.4095 | 273.1641 | 160.0579 | -277.2285 | 19.8215 | 0.49904 | -0.86437 | 0.061802 | -160.0579 | -277.2285 | -35.998 | 157.5273 | -238.671 | -141.0667 | -45.7335 | -0.84939 | -0.50204 | -0.16276 | 0.17171 | 0.02873 | -0.98473 | 320.729 | 280.9897 | 160.3645 | 94.7481 | 308.3603 | 52.499 | 7.497 | 0.00061588 | -53.3981 | -10.2213 | 607.303 | 52.499 | 7.497 | 0.00061588 | 360.25 | 360.25 | 360.25 | ok | -0.00095664 | -0.0029868 | 0.00061588 | 0.0031363 | 0.0031962 | -0.15306 | -0.47789 | 0.098541 | 0.50181 | 0.51139
|  |  | 60 | 7.5 | -0.059859 | 0.31938 | -0.38851 | 0 | 184.819 | 307.7951 | 160.0579 | -92.4095 | 331.3425 | -160.0579 | -92.4095 | 267.1542 | 160.0579 | -277.2285 | 23.5475 | 0.49865 | -0.86369 | 0.073361 | -160.0579 | -277.2285 | -40.6409 | 156.6452 | -238.1695 | -141.9353 | -52.1325 | -0.84423 | -0.50311 | -0.18479 | 0.19651 | 0.030214 | -0.98004 | 320.9808 | 282.1137 | 160.4904 | 95.4327 | 308.0836 | 60.004 | 7.4995 | 0.00066205 | -61.0808 | -11.1171 | 603.8664 | 60.004 | 7.4995 | 0.00066205 | 360.25 | 360.25 | 360.25 | ok | 0.0039598 | -0.00045866 | 0.00066205 | 0.0039863 | 0.0040409 | 0.63357 | -0.073385 | 0.10593 | 0.63781 | 0.64655
|  |  | 67.5 | 7.5 | 0.45335 | -0.37579 | -0.12668 | 0 | 184.819 | 306.241 | 160.0579 | -92.4095 | 333.511 | -160.0579 | -92.4095 | 260.7971 | 160.0579 | -277.2285 | 27.2701 | 0.4982 | -0.8629 | 0.084881 | -160.0579 | -277.2285 | -45.4439 | 155.623 | -237.5886 | -142.9414 | -58.6533 | -0.83832 | -0.50436 | -0.20696 | 0.22139 | 0.031947 | -0.97466 | 321.2753 | 283.4093 | 160.6377 | 96.2239 | 307.7606 | 67.4983 | 7.5049 | -0.0003973 | -68.7739 | -12.1592 | 599.9241 | 67.4983 | 7.5049 | -0.0003973 | 360.25 | 360.25 | 360.25 | ok | -0.0017117 | 0.0049282 | -0.0003973 | 0.0052169 | 0.0052321 | -0.27387 | 0.7885 | -0.063568 | 0.83471 | 0.83713
|  |  | 75 | 7.5 | -0.33588 | 0.38163 | -0.22264 | 0 | 184.819 | 304.4861 | 160.0579 | -92.4095 | 335.5069 | -160.0579 | -92.4095 | 254.0575 | 160.0579 | -277.2285 | 31.0209 | 0.49767 | -0.86199 | 0.096453 | -160.0579 | -277.2285 | -50.4286 | 154.4477 | -236.9217 | -144.0965 | -65.3256 | -0.83162 | -0.50579 | -0.2293 | 0.24644 | 0.033903 | -0.96857 | 321.6154 | 284.8915 | 160.8077 | 97.1326 | 307.3861 | 75.0035 | 7.4969 | 0.00057609 | -76.5005 | -13.3456 | 595.4475 | 75.0035 | 7.4969 | 0.00057609 | 360.25 | 360.25 | 360.25 | ok | 0.0034576 | -0.0031315 | 0.00057609 | 0.0046649 | 0.0047004 | 0.55322 | -0.50105 | 0.092175 | 0.74639 | 0.75206
|  |  | 82.5 | 7.5 | 0.47754 | -0.1587 | 0.018846 | 0 | 184.819 | 302.5452 | 160.0579 | -92.4095 | 337.3162 | -160.0579 | -92.4095 | 246.9086 | 160.0579 | -277.2285 | 34.7711 | 0.49708 | -0.86096 | 0.10799 | -160.0579 | -277.2285 | -55.6366 | 153.1141 | -236.1673 | -145.4032 | -72.1706 | -0.8241 | -0.50738 | -0.25184 | 0.27161 | 0.036192 | -0.96173 | 321.9988 | 286.5758 | 160.9994 | 98.1714 | 306.9554 | 82.4987 | 7.5038 | 0.00041987 | -84.247 | -14.7149 | 590.4145 | 82.4987 | 7.5038 | 0.00041987 | 360.25 | 360.25 | 360.25 | ok | -0.0012546 | 0.0037923 | 0.00041987 | 0.0039944 | 0.0040164 | -0.20073 | 0.60677 | 0.06718 | 0.63911 | 0.64263
|  |  | 90 | 7.5 | 0.40939 | 0.36268 | 0.49127 | 0 | 184.819 | 300.399 | 160.0579 | -92.4095 | 338.9566 | -160.0579 | -92.4095 | 239.3129 | 160.0579 | -277.2285 | 38.5576 | 0.49641 | -0.85981 | 0.11958 | -160.0579 | -277.2285 | -61.0862 | 151.6044 | -235.3162 | -146.8774 | -79.2157 | -0.81571 | -0.50914 | -0.2746 | 0.29698 | 0.038767 | -0.95409 | 322.4296 | 288.4819 | 161.2148 | 99.3545 | 306.4613 | 89.9994 | 7.5 | 0.0023883 | -92.0294 | -16.261 | 584.7887 | 89.9994 | 7.5 | 0.0023883 | 360.25 | 360.25 | 360.25 | ok | -0.00063865 | -3.5512e-05 | 0.0023883 | 0.00063964 | 0.0024725 | -0.10218 | -0.0056819 | 0.38213 | 0.10234 | 0.39559
|  |  | 97.5 | 7.5 | 0.24736 | 0.27572 | -0.45579 | 0 | 184.819 | 298.0482 | 160.0579 | -92.4095 | 340.4201 | -160.0579 | -92.4095 | 231.2158 | 160.0579 | -277.2285 | 42.3719 | 0.49568 | -0.85854 | 0.13122 | -160.0579 | -277.2285 | -66.8324 | 149.9042 | -234.362 | -148.5301 | -86.5028 | -0.80638 | -0.51105 | -0.29763 | 0.32259 | 0.041717 | -0.94562 | 322.908 | 290.6363 | 161.454 | 100.7023 | 305.895 | 97.5033 | 7.5017 | 0.0016147 | -99.8531 | -18.0203 | 578.5221 | 97.5033 | 7.5017 | 0.0016147 | 360.25 | 360.25 | 360.25 | ok | 0.0033393 | 0.0017208 | 0.0016147 | 0.0037566 | 0.0040889 | 0.53429 | 0.27533 | 0.25835 | 0.60106 | 0.65423
|  |  | 105 | 7.5 | 0.12492 | 0.14983 | 0.15974 | 0 | 184.819 | 295.4886 | 160.0579 | -92.4095 | 341.7125 | -160.0579 | -92.4095 | 222.5823 | 160.0579 | -277.2285 | 46.2239 | 0.49487 | -0.85714 | 0.14292 | -160.0579 | -277.2285 | -72.9063 | 147.9955 | -233.2961 | -150.3763 | -94.0571 | -0.79606 | -0.51312 | -0.32094 | 0.34842 | 0.045056 | -0.93625 | 323.436 | 293.0646 | 161.718 | 102.2342 | 305.2467 | 105 | 7.4998 | 0.00088523 | -107.7105 | -20.0064 | 571.5774 | 105 | 7.4998 | 0.00088523 | 360.25 | 360.25 | 360.25 | ok | -2.4045e-05 | -0.00018835 | 0.00088523 | 0.00018988 | 0.00090536 | -0.0038473 | -0.030136 | 0.14164 | 0.03038 | 0.14486
|  |  | 112.5 | 7.5 | 0.33353 | -0.35754 | -0.035684 | 0 | 184.819 | 292.7166 | 160.0579 | -92.4095 | 342.8336 | -160.0579 | -92.4095 | 213.3313 | 160.0579 | -277.2285 | 50.117 | 0.49398 | -0.8556 | 0.15467 | -160.0579 | -277.2285 | -79.3853 | 145.8528 | -232.1067 | -152.4364 | -101.9451 | -0.78465 | -0.51532 | -0.34463 | 0.37457 | 0.048876 | -0.92591 | 324.0153 | 295.8094 | 162.0076 | 103.982 | 304.5018 | 112.4981 | 7.5037 | -0.00089041 | -115.619 | -22.2621 | 563.8802 | 112.4981 | 7.5037 | -0.00089041 | 360.25 | 360.25 | 360.25 | ok | -0.0018844 | 0.0037156 | -0.00089041 | 0.0041661 | 0.0042602 | -0.3015 | 0.59449 | -0.14247 | 0.66657 | 0.68163
|  |  | 120 | 7.5 | 0.27084 | -0.10091 | -0.27146 | 0 | 184.819 | 289.7223 | 160.0579 | -92.4095 | 343.7922 | -160.0579 | -92.4095 | 203.3839 | 160.0579 | -277.2285 | 54.0699 | 0.49302 | -0.85393 | 0.16655 | -160.0579 | -277.2285 | -86.3384 | 143.443 | -230.7777 | -154.7383 | -110.2286 | -0.77204 | -0.51766 | -0.36876 | 0.40111 | 0.053221 | -0.91448 | 324.6502 | 298.9191 | 162.3251 | 105.9814 | 303.6422 | 120.0003 | 7.5028 | 0.00013588 | -123.5863 | -24.8178 | 555.3516 | 120.0003 | 7.5028 | 0.00013588 | 360.25 | 360.25 | 360.25 | ok | 0.00034099 | 0.0027745 | 0.00013588 | 0.0027954 | 0.0027987 | 0.054559 | 0.44393 | 0.02174 | 0.44727 | 0.44779
|  |  | 127.5 | 7.5 | 0.23589 | 0.1527 | 0.036098 | 0 | 184.819 | 286.5007 | 160.0579 | -92.4095 | 344.585 | -160.0579 | -92.4095 | 192.6361 | 160.0579 | -277.2285 | 58.0843 | 0.49197 | -0.85211 | 0.17853 | -160.0579 | -277.2285 | -93.8646 | 140.7286 | -229.2918 | -157.312 | -118.9892 | -0.7581 | -0.52011 | -0.39341 | 0.42809 | 0.058199 | -0.90186 | 325.3429 | 302.457 | 162.6714 | 108.2794 | 302.6444 | 127.5003 | 7.5008 | 0.0011472 | -131.615 | -27.7265 | 545.8884 | 127.5003 | 7.5008 | 0.0011472 | 360.25 | 360.25 | 360.25 | ok | 0.00034702 | 0.00077809 | 0.0011472 | 0.00085197 | 0.0014289 | 0.055524 | 0.12449 | 0.18355 | 0.13632 | 0.22863
|  |  | 135 | 7.5 | -0.36296 | 0.045352 | -0.19241 | 0 | 184.819 | 283.0402 | 160.0579 | -92.4095 | 345.2107 | -160.0579 | -92.4095 | 180.9379 | 160.0579 | -277.2285 | 62.1705 | 0.49083 | -0.85014 | 0.19065 | -160.0579 | -277.2285 | -102.1023 | 137.6563 | -227.6237 | -160.2012 | -128.3465 | -0.74262 | -0.52266 | -0.41873 | 0.45563 | 0.063944 | -0.88787 | 326.0972 | 306.5123 | 163.0486 | 110.9413 | 301.4751 | 135.0012 | 7.4979 | -0.00040248 | -139.7187 | -31.0572 | 535.342 | 135.0012 | 7.4979 | -0.00040248 | 360.25 | 360.25 | 360.25 | ok | 0.0011919 | -0.0020711 | -0.00040248 | 0.0023896 | 0.0024233 | 0.19071 | -0.33138 | -0.064397 | 0.38234 | 0.38772
|  |  | 142.5 | 7.5 | 0.37539 | 0.081966 | 0.20356 | 0 | 184.819 | 279.344 | 160.0579 | -92.4095 | 345.6736 | -160.0579 | -92.4095 | 168.099 | 160.0579 | -277.2285 | 66.3295 | 0.4896 | -0.84801 | 0.2029 | -160.0579 | -277.2285 | -111.2451 | 134.1578 | -225.7416 | -163.461 | -138.465 | -0.72537 | -0.52524 | -0.44493 | 0.48387 | 0.070662 | -0.87228 | 326.9156 | 311.2095 | 163.4578 | 114.0572 | 300.0876 | 142.4993 | 7.5016 | 0.0010024 | -147.9085 | -34.9079 | 523.5227 | 142.4993 | 7.5016 | 0.0010024 | 360.25 | 360.25 | 360.25 | ok | -0.00067094 | 0.0015778 | 0.0010024 | 0.0017145 | 0.001986 | -0.10735 | 0.25244 | 0.16038 | 0.27432 | 0.31776
|  |  | 0 | 15 | 0.33818 | 0.40095 | -0.33663 | 0 | 184.819 | 317.7151 | 160.0579 | -92.4095 | 304.3456 | -160.0579 | -92.4095 | 304.341 | 160.0579 | -277.2285 | -13.3696 | 0.49956 | -0.86527 | -0.041728 | -160.0579 | -277.2285 | -13.3742 | 160.4766 | -240.2264 | -138.3727 | -6.6777 | -0.86628 | -0.49898 | -0.02408 | 1.4384e-05 | 0.048178 | -0.99884 | 320.395 | 277.3091 | 160.1975 | 92.3828 | 309.1638 | 0.0043827 | 15.0022 | 0.00096166 | -0.0045112 | -14.7877 | 617.6105 | 0.0043827 | 15.0022 | 0.00096166 | 360.25 | 360.25 | 360.25 | ok | 0.0043827 | 0.0021552 | 0.00096166 | 0.004884 | 0.0049778 | 0.70124 | 0.34484 | 0.15387 | 0.78144 | 0.79644
|  |  | 7.5 | 15 | -0.25991 | 0.06427 | 0.067301 | 0 | 184.819 | 317.6229 | 160.0579 | -92.4095 | 308.1714 | -160.0579 | -92.4095 | 300.2796 | 160.0579 | -277.2285 | -9.4515 | 0.49978 | -0.86565 | -0.029512 | -160.0579 | -277.2285 | -17.3433 | 160.5001 | -240.273 | -138.2919 | -12.6065 | -0.8658 | -0.49832 | -0.045426 | 0.024617 | 0.048255 | -0.99853 | 320.2554 | 277.5152 | 160.1277 | 92.5606 | 309.1468 | 7.5 | 14.9977 | -0.00039846 | -7.7202 | -14.8382 | 617.3852 | 7.5 | 14.9977 | -0.00039846 | 360.25 | 360.25 | 360.25 | ok | 1.9594e-06 | -0.002293 | -0.00039846 | 0.002293 | 0.0023273 | 0.00031351 | -0.36688 | -0.063754 | 0.36688 | 0.37237
|  |  | 15 | 15 | -0.44223 | 0.45052 | 0.0092976 | 0 | 184.819 | 317.356 | 160.0579 | -92.4095 | 311.7743 | -160.0579 | -92.4095 | 295.9696 | 160.0579 | -277.2285 | -5.5817 | 0.49992 | -0.86589 | -0.017434 | -160.0579 | -277.2285 | -21.3864 | 160.4065 | -240.249 | -138.3335 | -18.5899 | -0.86467 | -0.49787 | -0.066906 | 0.049254 | 0.048522 | -0.99761 | 320.1646 | 277.8513 | 160.0823 | 92.8106 | 309.0953 | 15.0027 | 14.9952 | -8.185e-05 | -15.4454 | -15.0008 | 616.7112 | 15.0027 | 14.9952 | -8.185e-05 | 360.25 | 360.25 | 360.25 | ok | 0.0026927 | -0.0047743 | -8.185e-05 | 0.0054813 | 0.0054819 | 0.43083 | -0.7639 | -0.013096 | 0.87701 | 0.87711
|  |  | 22.5 | 15 | -0.049034 | 0.41551 | 0.45508 | 0 | 184.819 | 316.915 | 160.0579 | -92.4095 | 315.1551 | -160.0579 | -92.4095 | 291.4061 | 160.0579 | -277.2285 | -1.76 | 0.49999 | -0.86601 | -0.0054978 | -160.0579 | -277.2285 | -25.5089 | 160.1958 | -240.1546 | -138.497 | -24.6282 | -0.86287 | -0.49762 | -0.088489 | 0.073896 | 0.048988 | -0.99606 | 320.1207 | 278.3203 | 160.0604 | 93.1353 | 309.009 | 22.4999 | 14.9966 | 0.0015026 | -23.1695 | -15.2786 | 615.5857 | 22.4999 | 14.9966 | 0.0015026 | 360.25 | 360.25 | 360.25 | ok | -0.00014395 | -0.0033952 | 0.0015026 | 0.0033982 | 0.0037156 | -0.023032 | -0.54323 | 0.24042 | 0.54372 | 0.5945
|  |  | 30 | 15 | -0.3772 | 0.11322 | 0.47995 | 0 | 184.819 | 316.2911 | 160.0579 | -92.4095 | 318.3216 | -160.0579 | -92.4095 | 286.571 | 160.0579 | -277.2285 | 2.0305 | 0.49999 | -0.86601 | 0.0063428 | -160.0579 | -277.2285 | -29.7201 | 159.8662 | -239.9895 | -138.7831 | -30.7341 | -0.8604 | -0.49756 | -0.11019 | 0.098579 | 0.049635 | -0.99389 | 320.1223 | 278.927 | 160.0612 | 93.5383 | 308.8868 | 29.998 | 14.9954 | -5.1675e-05 | -30.9013 | -15.6678 | 613.9994 | 29.998 | 14.9954 | -5.1675e-05 | 360.25 | 360.25 | 360.25 | ok | -0.0019766 | -0.0046437 | -5.1675e-05 | 0.0050469 | 0.0050471 | -0.31625 | -0.743 | -0.008268 | 0.8075 | 0.80754
|  |  | 37.5 | 15 | -0.094328 | 0.4208 | -0.29335 | 0 | 184.819 | 315.4916 | 160.0579 | -92.4095 | 321.2857 | -160.0579 | -92.4095 | 281.4482 | 160.0579 | -277.2285 | 5.7941 | 0.49992 | -0.86588 | 0.018097 | -160.0579 | -277.2285 | -34.0434 | 159.4157 | -239.7527 | -139.1931 | -36.9284 | -0.85725 | -0.49769 | -0.13204 | 0.12334 | 0.050495 | -0.99108 | 320.1683 | 279.678 | 160.0842 | 94.0247 | 308.7272 | 37.5042 | 14.9987 | 0.00060394 | -38.6508 | -16.1796 | 611.9469 | 37.5042 | 14.9987 | 0.00060394 | 360.25 | 360.25 | 360.25 | ok | 0.0041764 | -0.001295 | 0.00060394 | 0.0043726 | 0.0044141 | 0.66823 | -0.2072 | 0.096631 | 0.69961 | 0.70625
|  |  | 45 | 15 | -0.43022 | -0.38038 | 0.042603 | 0 | 184.819 | 314.5074 | 160.0579 | -92.4095 | 324.0423 | -160.0579 | -92.4095 | 276.0338 | 160.0579 | -277.2285 | 9.5349 | 0.49978 | -0.86564 | 0.029773 | -160.0579 | -277.2285 | -38.4736 | 158.8415 | -239.4435 | -139.7287 | -43.2027 | -0.8534 | -0.498 | -0.15398 | 0.14812 | 0.051547 | -0.98763 | 320.2579 | 280.5776 | 160.1289 | 94.598 | 308.5288 | 44.9977 | 14.9983 | -0.0021118 | -46.3987 | -16.8091 | 609.4198 | 44.9977 | 14.9983 | -0.0021118 | 360.25 | 360.25 | 360.25 | ok | -0.0023194 | -0.0016834 | -0.0021118 | 0.0028659 | 0.0035599 | -0.37111 | -0.26934 | -0.33788 | 0.45855 | 0.56959
|  |  | 52.5 | 15 | 0.31207 | 0.39844 | 0.22372 | 0 | 184.819 | 313.3473 | 160.0579 | -92.4095 | 326.6132 | -160.0579 | -92.4095 | 270.3019 | 160.0579 | -277.2285 | 13.2659 | 0.49957 | -0.86528 | 0.041405 | -160.0579 | -277.2285 | -43.0454 | 158.1384 | -239.0593 | -140.3941 | -49.5932 | -0.84882 | -0.49849 | -0.17609 | 0.17301 | 0.052823 | -0.9835 | 320.3907 | 281.6369 | 160.1953 | 95.2663 | 308.2886 | 52.501 | 14.9999 | 0.0021472 | -54.1712 | -17.5697 | 606.4077 | 52.501 | 14.9999 | 0.0021472 | 360.25 | 360.25 | 360.25 | ok | 0.00098243 | -5.9333e-05 | 0.0021472 | 0.00098422 | 0.002362 | 0.15719 | -0.0094932 | 0.34355 | 0.15748 | 0.37793
|  |  | 60 | 15 | 0.46386 | 0.40614 | -0.0064125 | 0 | 184.819 | 311.999 | 160.0579 | -92.4095 | 328.9884 | -160.0579 | -92.4095 | 264.2305 | 160.0579 | -277.2285 | 16.9894 | 0.4993 | -0.86481 | 0.052998 | -160.0579 | -277.2285 | -47.7685 | 157.3014 | -238.5981 | -141.193 | -56.1052 | -0.84351 | -0.49915 | -0.19835 | 0.19799 | 0.05433 | -0.9787 | 320.5664 | 282.8645 | 160.2832 | 96.0363 | 308.0039 | 60.0022 | 15.0016 | 0.0024196 | -61.9587 | -18.4659 | 602.888 | 60.0022 | 15.0016 | 0.0024196 | 360.25 | 360.25 | 360.25 | ok | 0.0021523 | 0.0016413 | 0.0024196 | 0.0027067 | 0.0036306 | 0.34437 | 0.26261 | 0.38714 | 0.43308 | 0.58089
|  |  | 67.5 | 15 | -0.13042 | 0.28143 | -0.011435 | 0 | 184.819 | 310.459 | 160.0579 | -92.4095 | 331.1759 | -160.0579 | -92.4095 | 257.7995 | 160.0579 | -277.2285 | 20.7168 | 0.49896 | -0.86422 | 0.064582 | -160.0579 | -277.2285 | -52.6595 | 156.323 | -238.0563 | -142.1314 | -62.7551 | -0.83743 | -0.49998 | -0.22076 | 0.22307 | 0.056066 | -0.97319 | 320.7856 | 284.2716 | 160.3928 | 96.9162 | 307.671 | 67.5017 | 14.998 | 0.00063716 | -69.764 | -19.5018 | 598.8443 | 67.5017 | 14.998 | 0.00063716 | 360.25 | 360.25 | 360.25 | ok | 0.0017312 | -0.0019669 | 0.00063716 | 0.0026202 | 0.0026966 | 0.27699 | -0.3147 | 0.10195 | 0.41924 | 0.43145
|  |  | 75 | 15 | 0.27012 | -0.021477 | -0.045307 | 0 | 184.819 | 308.7355 | 160.0579 | -92.4095 | 333.1791 | -160.0579 | -92.4095 | 250.9798 | 160.0579 | -277.2285 | 24.4436 | 0.49855 | -0.86351 | 0.076137 | -160.0579 | -277.2285 | -57.7557 | 155.196 | -237.4307 | -143.2149 | -69.5718 | -0.83054 | -0.50097 | -0.24337 | 0.24829 | 0.058094 | -0.96694 | 321.0478 | 285.8743 | 160.5239 | 97.9182 | 307.2852 | 74.9999 | 15.0021 | 0.00054329 | -77.5924 | -20.701 | 594.2543 | 74.9999 | 15.0021 | 0.00054329 | 360.25 | 360.25 | 360.25 | ok | -5.7206e-05 | 0.0020563 | 0.00054329 | 0.0020571 | 0.0021276 | -0.009153 | 0.32901 | 0.086926 | 0.32914 | 0.34042
|  |  | 82.5 | 15 | -0.17469 | 0.29101 | 0.0011963 | 0 | 184.819 | 306.8137 | 160.0579 | -92.4095 | 335.0063 | -160.0579 | -92.4095 | 243.7394 | 160.0579 | -277.2285 | 28.1926 | 0.49807 | -0.86269 | 0.08773 | -160.0579 | -277.2285 | -63.0743 | 153.9073 | -236.7149 | -144.4548 | -76.5766 | -0.82281 | -0.50212 | -0.26618 | 0.27368 | 0.06039 | -0.95992 | 321.355 | 287.6893 | 160.6775 | 99.0543 | 306.8405 | 82.5017 | 14.9976 | 0.00066933 | -85.4503 | -22.0626 | 589.0872 | 82.5017 | 14.9976 | 0.00066933 | 360.25 | 360.25 | 360.25 | ok | 0.0017069 | -0.0023527 | 0.00066933 | 0.0029066 | 0.0029827 | 0.2731 | -0.37643 | 0.10709 | 0.46506 | 0.47723
|  |  | 90 | 15 | 0.15391 | 0.025853 | -0.38431 | 0 | 184.819 | 304.7001 | 160.0579 | -92.4095 | 336.653 | -160.0579 | -92.4095 | 236.0363 | 160.0579 | -277.2285 | 31.9529 | 0.49753 | -0.86174 | 0.099323 | -160.0579 | -277.2285 | -68.6638 | 152.4466 | -235.9043 | -145.8587 | -83.8052 | -0.81419 | -0.50341 | -0.28924 | 0.29925 | 0.063038 | -0.95209 | 321.7067 | 289.7394 | 160.8533 | 100.3416 | 306.3296 | 90.0018 | 15.002 | 0.00040799 | -93.339 | -23.619 | 583.3064 | 90.0018 | 15.002 | 0.00040799 | 360.25 | 360.25 | 360.25 | ok | 0.0018128 | 0.0019546 | 0.00040799 | 0.0026658 | 0.0026969 | 0.29004 | 0.31274 | 0.065278 | 0.42654 | 0.4315
|  |  | 97.5 | 15 | -0.1717 | 0.039364 | -0.22744 | 0 | 184.819 | 302.3817 | 160.0579 | -92.4095 | 338.1271 | -160.0579 | -92.4095 | 227.83 | 160.0579 | -277.2285 | 35.7454 | 0.49691 | -0.86068 | 0.11097 | -160.0579 | -277.2285 | -74.5516 | 150.796 | -234.9902 | -147.442 | -91.2861 | -0.80463 | -0.50485 | -0.31257 | 0.32505 | 0.066027 | -0.94339 | 322.1055 | 292.0491 | 161.0527 | 101.7978 | 305.7438 | 97.5014 | 14.9993 | -0.00023282 | -101.2617 | -25.3757 | 576.8709 | 97.5014 | 14.9993 | -0.00023282 | 360.25 | 360.25 | 360.25 | ok | 0.0013518 | -0.0007201 | -0.00023282 | 0.0015316 | 0.0015492 | 0.21628 | -0.11522 | -0.037251 | 0.24506 | 0.24787
|  |  | 105 | 15 | 0.30867 | -0.37888 | 0.35727 | 0 | 184.819 | 299.8628 | 160.0579 | -92.4095 | 339.4264 | -160.0579 | -92.4095 | 219.0628 | 160.0579 | -277.2285 | 39.5635 | 0.49622 | -0.85949 | 0.12266 | -160.0579 | -277.2285 | -80.8 | 148.9386 | -233.9649 | -149.2179 | -99.0685 | -0.79404 | -0.50642 | -0.33622 | 0.35109 | 0.069446 | -0.93376 | 322.5515 | 294.6526 | 161.2757 | 103.4481 | 305.0716 | 104.9963 | 15.0027 | -0.00090693 | -109.2214 | -27.3695 | 569.7272 | 104.9963 | 15.0027 | -0.00090693 | 360.25 | 360.25 | 360.25 | ok | -0.0036979 | 0.0027215 | -0.00090693 | 0.0045914 | 0.0046801 | -0.59166 | 0.43545 | -0.14511 | 0.73463 | 0.74882
|  |  | 112.5 | 15 | 0.11098 | 0.26528 | -0.30915 | 0 | 184.819 | 297.1292 | 160.0579 | -92.4095 | 340.5622 | -160.0579 | -92.4095 | 209.6536 | 160.0579 | -277.2285 | 43.4331 | 0.49546 | -0.85816 | 0.13445 | -160.0579 | -277.2285 | -87.4756 | 146.8439 | -232.8133 | -151.2126 | -107.2184 | -0.78231 | -0.50811 | -0.36028 | 0.3775 | 0.073325 | -0.9231 | 323.0489 | 297.5954 | 161.5245 | 105.3249 | 304.2969 | 112.5024 | 15.0003 | 0.0014244 | -117.2389 | -29.6251 | 561.7966 | 112.5024 | 15.0003 | 0.0014244 | 360.25 | 360.25 | 360.25 | ok | 0.0024469 | 0.00034251 | 0.0014244 | 0.0024707 | 0.0028519 | 0.3915 | 0.054802 | 0.2279 | 0.39532 | 0.4563
|  |  | 120 | 15 | -0.23608 | 0.26449 | -0.48806 | 0 | 184.819 | 294.178 | 160.0579 | -92.4095 | 341.5256 | -160.0579 | -92.4095 | 199.5234 | 160.0579 | -277.2285 | 47.3476 | 0.49462 | -0.85671 | 0.14632 | -160.0579 | -277.2285 | -94.6546 | 144.4859 | -231.5234 | -153.4467 | -115.7952 | -0.76937 | -0.50991 | -0.38479 | 0.40426 | 0.077756 | -0.91133 | 323.5985 | 300.9277 | 161.7992 | 107.4648 | 303.4014 | 120.0033 | 14.9984 | 0.00077533 | -125.3047 | -32.1841 | 552.9993 | 120.0033 | 14.9984 | 0.00077533 | 360.25 | 360.25 | 360.25 | ok | 0.0033209 | -0.0015524 | 0.00077533 | 0.0036659 | 0.0037469 | 0.53135 | -0.24838 | 0.12405 | 0.58654 | 0.59951
|  |  | 127.5 | 15 | -0.18325 | -0.41513 | -0.29477 | 0 | 184.819 | 291.0063 | 160.0579 | -92.4095 | 342.3178 | -160.0579 | -92.4095 | 188.555 | 160.0579 | -277.2285 | 51.3115 | 0.4937 | -0.85511 | 0.15827 | -160.0579 | -277.2285 | -102.4513 | 141.8256 | -230.0769 | -155.952 | -124.898 | -0.75504 | -0.51178 | -0.40987 | 0.43149 | 0.082854 | -0.89831 | 324.2022 | 304.7227 | 162.1011 | 109.9201 | 302.3589 | 127.4993 | 15.0012 | -0.0021479 | -133.4288 | -35.1022 | 543.2194 | 127.4993 | 15.0012 | -0.0021479 | 360.25 | 360.25 | 360.25 | ok | -0.00065764 | 0.0012243 | -0.0021479 | 0.0013897 | 0.0025582 | -0.10522 | 0.19588 | -0.34366 | 0.22235 | 0.40932
|  |  | 135 | 15 | 0.17281 | 0.11052 | -0.15207 | 0 | 184.819 | 287.606 | 160.0579 | -92.4095 | 342.9517 | -160.0579 | -92.4095 | 176.5892 | 160.0579 | -277.2285 | 55.3457 | 0.49269 | -0.85336 | 0.17037 | -160.0579 | -277.2285 | -111.0168 | 138.8047 | -228.4457 | -158.7775 | -134.6643 | -0.73911 | -0.51371 | -0.43569 | 0.45932 | 0.088742 | -0.88383 | 324.8651 | 309.0828 | 162.4326 | 112.7629 | 301.1316 | 135.0008 | 15.0009 | 0.00091625 | -141.6308 | -38.4452 | 532.2974 | 135.0008 | 15.0009 | 0.00091625 | 360.25 | 360.25 | 360.25 | ok | 0.00078815 | 0.00090393 | 0.00091625 | 0.0011993 | 0.0015092 | 0.1261 | 0.14463 | 0.1466 | 0.19188 | 0.24148
|  |  | 142.5 | 15 | 0.33791 | 0.12156 | -0.37408 | 0 | 184.819 | 283.9657 | 160.0579 | -92.4095 | 343.4174 | -160.0579 | -92.4095 | 163.405 | 160.0579 | -277.2285 | 59.4517 | 0.49159 | -0.85147 | 0.1826 | -160.0579 | -277.2285 | -120.5607 | 135.353 | -226.5967 | -161.9801 | -145.2758 | -0.72131 | -0.51562 | -0.46244 | 0.48791 | 0.095627 | -0.86764 | 325.5898 | 314.1475 | 162.7949 | 116.0912 | 299.6677 | 142.5012 | 15.0022 | 0.001394 | -149.918 | -42.3101 | 520.0102 | 142.5012 | 15.0022 | 0.001394 | 360.25 | 360.25 | 360.25 | ok | 0.0012246 | 0.0022281 | 0.001394 | 0.0025424 | 0.0028995 | 0.19593 | 0.3565 | 0.22304 | 0.40679 | 0.46393
|  |  | 0 | 22.5 | -0.084675 | 0.37759 | 0.25349 | 0 | 184.819 | 321.6089 | 160.0579 | -92.4095 | 301.5937 | -160.0579 | -92.4095 | 301.5929 | 160.0579 | -277.2285 | -20.0152 | 0.49903 | -0.86434 | -0.062403 | -160.0579 | -277.2285 | -20.016 | 160.9951 | -240.3986 | -138.0744 | -9.9694 | -0.86659 | -0.49773 | -0.035938 | 2.4166e-06 | 0.072011 | -0.9974 | 320.741 | 277.4084 | 160.3705 | 92.3496 | 309.084 | 0.00073074 | 22.4972 | 0.00089612 | -0.00076315 | -22.018 | 616.564 | 0.00073074 | 22.4972 | 0.00089612 | 360.25 | 360.25 | 360.25 | ok | 0.00073074 | -0.0028241 | 0.00089612 | 0.0029171 | 0.0030516 | 0.11692 | -0.45185 | 0.14338 | 0.46673 | 0.48826
|  |  | 7.5 | 22.5 | 0.18396 | 0.44484 | -0.44395 | 0 | 184.819 | 321.5231 | 160.0579 | -92.4095 | 305.4564 | -160.0579 | -92.4095 | 297.4871 | 160.0579 | -277.2285 | -16.0666 | 0.49937 | -0.86494 | -0.050127 | -160.0579 | -277.2285 | -24.036 | 161.0616 | -240.4875 | -137.9204 | -15.9625 | -0.86603 | -0.49667 | -0.057483 | 0.024823 | 0.072117 | -0.99709 | 320.5188 | 277.6888 | 160.2594 | 92.6012 | 309.0663 | 7.5052 | 22.5012 | 0.00064345 | -7.8386 | -22.0767 | 616.3328 | 7.5052 | 22.5012 | 0.00064345 | 360.25 | 360.25 | 360.25 | ok | 0.0052154 | 0.001244 | 0.00064345 | 0.0053617 | 0.0054002 | 0.83447 | 0.19904 | 0.10295 | 0.85788 | 0.86403
|  |  | 15 | 22.5 | 0.28068 | -0.29905 | -0.4666 | 0 | 184.819 | 321.2612 | 160.0579 | -92.4095 | 309.084 | -160.0579 | -92.4095 | 293.1363 | 160.0579 | -277.2285 | -12.1772 | 0.49964 | -0.8654 | -0.038012 | -160.0579 | -277.2285 | -28.1249 | 161.0114 | -240.5054 | -137.8893 | -22.0045 | -0.86481 | -0.49582 | -0.079124 | 0.049626 | 0.072407 | -0.99614 | 320.3474 | 278.1017 | 160.1737 | 92.9258 | 309.0133 | 15.0009 | 22.5047 | -0.000557 | -15.6694 | -22.2447 | 615.6404 | 15.0009 | 22.5047 | -0.000557 | 360.25 | 360.25 | 360.25 | ok | 0.00089353 | 0.0046571 | -0.000557 | 0.004742 | 0.0047746 | 0.14297 | 0.74514 | -0.08912 | 0.75873 | 0.76394
|  |  | 22.5 | 22.5 | 0.16873 | 0.16177 | 0.24953 | 0 | 184.819 | 320.8224 | 160.0579 | -92.4095 | 312.4969 | -160.0579 | -92.4095 | 288.5297 | 160.0579 | -277.2285 | -8.3255 | 0.49983 | -0.86573 | -0.025999 | -160.0579 | -277.2285 | -32.2928 | 160.8434 | -240.4525 | -137.9811 | -28.111 | -0.86292 | -0.49518 | -0.10088 | 0.074463 | 0.072859 | -0.99456 | 320.2241 | 278.651 | 160.1121 | 93.3265 | 308.9245 | 22.4995 | 22.4998 | 0.001143 | -23.5075 | -22.5162 | 614.4882 | 22.4995 | 22.4998 | 0.001143 | 360.25 | 360.25 | 360.25 | ok | -0.00050423 | -0.00024475 | 0.001143 | 0.00056049 | 0.0012731 | -0.080677 | -0.03916 | 0.18288 | 0.089679 | 0.20369
|  |  | 30 | 22.5 | 0.43037 | -0.01462 | -0.13283 | 0 | 184.819 | 320.2098 | 160.0579 | -92.4095 | 315.6909 | -160.0579 | -92.4095 | 283.643 | 160.0579 | -277.2285 | -4.5189 | 0.49995 | -0.86594 | -0.014115 | -160.0579 | -277.2285 | -36.5668 | 160.5581 | -240.329 | -138.1949 | -34.3005 | -0.86034 | -0.49471 | -0.12279 | 0.099346 | 0.073533 | -0.99233 | 320.1478 | 279.3428 | 160.0739 | 93.8076 | 308.7985 | 30.0005 | 22.5035 | 0.00096082 | -31.355 | -22.91 | 612.8625 | 30.0005 | 22.5035 | 0.00096082 | 360.25 | 360.25 | 360.25 | ok | 0.00054929 | 0.0035123 | 0.00096082 | 0.003555 | 0.0036826 | 0.087886 | 0.56197 | 0.15373 | 0.5688 | 0.58921
|  |  | 37.5 | 22.5 | -0.30034 | -0.2102 | -0.41299 | 0 | 184.819 | 319.4138 | 160.0579 | -92.4095 | 318.6763 | -160.0579 | -92.4095 | 278.4695 | 160.0579 | -277.2285 | -0.73747 | 0.5 | -0.86602 | -0.0023038 | -160.0579 | -277.2285 | -40.9442 | 160.1519 | -240.1337 | -138.5333 | -40.5753 | -0.85706 | -0.49444 | -0.14482 | 0.12428 | 0.074383 | -0.98946 | 320.1167 | 280.1821 | 160.0584 | 94.3731 | 308.6342 | 37.5012 | 22.5 | -0.0017516 | -39.2106 | -23.4143 | 610.7581 | 37.5012 | 22.5 | -0.0017516 | 360.25 | 360.25 | 360.25 | ok | 0.0011575 | 2.0373e-05 | -0.0017516 | 0.0011577 | 0.0020996 | 0.18521 | 0.0032597 | -0.28025 | 0.18524 | 0.33594
|  |  | 45 | 22.5 | -0.010274 | -0.17571 | -0.36768 | 0 | 184.819 | 318.4455 | 160.0579 | -92.4095 | 321.4605 | -160.0579 | -92.4095 | 272.9942 | 160.0579 | -277.2285 | 3.0149 | 0.49998 | -0.86599 | 0.0094178 | -160.0579 | -277.2285 | -45.4513 | 159.6228 | -239.8658 | -138.9972 | -46.9546 | -0.85308 | -0.49434 | -0.16699 | 0.14927 | 0.075459 | -0.98591 | 320.1301 | 281.1771 | 160.065 | 95.029 | 308.4295 | 45.001 | 22.5018 | -0.00082125 | -47.0772 | -24.0456 | 608.1685 | 45.001 | 22.5018 | -0.00082125 | 360.25 | 360.25 | 360.25 | ok | 0.00098131 | 0.0017573 | -0.00082125 | 0.0020127 | 0.0021738 | 0.15701 | 0.28116 | -0.1314 | 0.32203 | 0.34781
|  |  | 52.5 | 22.5 | 0.25951 | 0.13166 | 0.42018 | 0 | 184.819 | 317.297 | 160.0579 | -92.4095 | 324.0489 | -160.0579 | -92.4095 | 267.201 | 160.0579 | -277.2285 | 6.7519 | 0.49989 | -0.86583 | 0.021087 | -160.0579 | -277.2285 | -50.096 | 158.966 | -239.5233 | -139.5905 | -53.4481 | -0.84836 | -0.49441 | -0.18931 | 0.17433 | 0.076743 | -0.98169 | 320.1871 | 282.336 | 160.0935 | 95.7812 | 308.1819 | 52.4984 | 22.5 | 0.0013552 | -54.9547 | -24.8014 | 605.0805 | 52.4984 | 22.5 | 0.0013552 | 360.25 | 360.25 | 360.25 | ok | -0.0015997 | 3.9074e-06 | 0.0013552 | 0.0015997 | 0.0020966 | -0.25596 | 0.00062518 | 0.21684 | 0.25596 | 0.33546
|  |  | 60 | 22.5 | 0.484 | 0.15165 | -0.38623 | 0 | 184.819 | 315.966 | 160.0579 | -92.4095 | 326.4428 | -160.0579 | -92.4095 | 261.0538 | 160.0579 | -277.2285 | 10.4768 | 0.49973 | -0.86556 | 0.032711 | -160.0579 | -277.2285 | -54.9122 | 158.1761 | -239.1037 | -140.3173 | -60.0862 | -0.84289 | -0.49465 | -0.21182 | 0.19952 | 0.07828 | -0.97676 | 320.2873 | 283.6721 | 160.1436 | 96.6393 | 307.8878 | 60.0026 | 22.5039 | 0.0015177 | -62.8568 | -25.6989 | 601.4678 | 60.0026 | 22.5039 | 0.0015177 | 360.25 | 360.25 | 360.25 | ok | 0.0026251 | 0.0039046 | 0.0015177 | 0.004705 | 0.0049437 | 0.42002 | 0.62473 | 0.24282 | 0.7528 | 0.79099
|  |  | 67.5 | 22.5 | -0.084274 | -0.26706 | 0.30562 | 0 | 184.819 | 314.4456 | 160.0579 | -92.4095 | 328.6454 | -160.0579 | -92.4095 | 254.5471 | 160.0579 | -277.2285 | 14.1998 | 0.49951 | -0.86517 | 0.044315 | -160.0579 | -277.2285 | -59.8985 | 157.2463 | -238.6039 | -141.183 | -66.8668 | -0.83664 | -0.49504 | -0.23446 | 0.22479 | 0.08004 | -0.97111 | 320.4307 | 285.194 | 160.2153 | 97.6098 | 307.5442 | 67.497 | 22.4996 | -0.00096334 | -70.767 | -26.732 | 597.3206 | 67.497 | 22.4996 | -0.00096334 | 360.25 | 360.25 | 360.25 | ok | -0.0030095 | -0.00040562 | -0.00096334 | 0.0030367 | 0.0031858 | -0.48152 | -0.064899 | -0.15413 | 0.48587 | 0.50973
|  |  | 75 | 22.5 | 0.1518 | -0.12693 | 0.18912 | 0 | 184.819 | 312.743 | 160.0579 | -92.4095 | 330.6667 | -160.0579 | -92.4095 | 247.6373 | 160.0579 | -277.2285 | 17.9237 | 0.49922 | -0.86467 | 0.055904 | -160.0579 | -277.2285 | -65.1058 | 156.168 | -238.0198 | -142.1946 | -73.8361 | -0.82956 | -0.49559 | -0.25734 | 0.25022 | 0.082092 | -0.9647 | 320.6173 | 286.9225 | 160.3086 | 98.7075 | 307.145 | 74.9983 | 22.501 | 5.8087e-06 | -78.7082 | -27.9275 | 592.6073 | 74.9983 | 22.501 | 5.8087e-06 | 360.25 | 360.25 | 360.25 | ok | -0.0017353 | 0.001015 | 5.8087e-06 | 0.0020104 | 0.0020104 | -0.27765 | 0.1624 | 0.00092939 | 0.32166 | 0.32166
|  |  | 82.5 | 22.5 | -0.27564 | -0.25547 | -0.14026 | 0 | 184.819 | 310.8461 | 160.0579 | -92.4095 | 332.505 | -160.0579 | -92.4095 | 240.2938 | 160.0579 | -277.2285 | 21.6589 | 0.49886 | -0.86405 | 0.067505 | -160.0579 | -277.2285 | -70.5523 | 154.9302 | -237.3463 | -143.3611 | -81.0109 | -0.82162 | -0.49627 | -0.28044 | 0.27581 | 0.084434 | -0.9575 | 320.8478 | 288.8745 | 160.4239 | 99.9445 | 306.6844 | 82.4995 | 22.4995 | -0.0016285 | -86.6752 | -29.2899 | 587.2966 | 82.4995 | 22.4995 | -0.0016285 | 360.25 | 360.25 | 360.25 | ok | -0.00053138 | -0.00045062 | -0.0016285 | 0.00069672 | 0.0017713 | -0.08502 | -0.072099 | -0.26056 | 0.11148 | 0.2834
|  |  | 90 | 22.5 | -0.27398 | -0.058642 | -0.32634 | 0 | 184.819 | 308.7581 | 160.0579 | -92.4095 | 334.1669 | -160.0579 | -92.4095 | 232.4778 | 160.0579 | -277.2285 | 25.4088 | 0.49843 | -0.86331 | 0.079125 | -160.0579 | -277.2285 | -76.2802 | 153.5205 | -236.5775 | -144.6927 | -88.4275 | -0.81277 | -0.4971 | -0.3038 | 0.3016 | 0.087112 | -0.94945 | 321.1227 | 291.0744 | 160.5614 | 101.3383 | 306.1546 | 90.0014 | 22.4993 | -0.00091466 | -94.6735 | -30.84 | 581.3534 | 90.0014 | 22.4993 | -0.00091466 | 360.25 | 360.25 | 360.25 | ok | 0.0013892 | -0.00074712 | -0.00091466 | 0.0015773 | 0.0018234 | 0.22227 | -0.11954 | -0.14635 | 0.25237 | 0.29174
|  |  | 97.5 | 22.5 | -0.18197 | -0.11181 | 0.18494 | 0 | 184.819 | 306.4729 | 160.0579 | -92.4095 | 335.6515 | -160.0579 | -92.4095 | 224.1435 | 160.0579 | -277.2285 | 29.1785 | 0.49794 | -0.86245 | 0.090774 | -160.0579 | -277.2285 | -82.3295 | 151.9238 | -235.7063 | -146.2018 | -96.1201 | -0.80295 | -0.49805 | -0.32744 | 0.32761 | 0.090158 | -0.9405 | 321.443 | 293.5498 | 160.7215 | 102.9084 | 305.5463 | 97.4988 | 22.4988 | -0.00088538 | -102.7018 | -32.5959 | 574.7325 | 97.4988 | 22.4988 | -0.00088538 | 360.25 | 360.25 | 360.25 | ok | -0.0012336 | -0.0012166 | -0.00088538 | 0.0017326 | 0.0019457 | -0.19738 | -0.19466 | -0.14166 | 0.27722 | 0.31132
|  |  | 105 | 22.5 | -0.48633 | -0.26872 | 0.45444 | 0 | 184.819 | 303.9832 | 160.0579 | -92.4095 | 336.962 | -160.0579 | -92.4095 | 215.224 | 160.0579 | -277.2285 | 32.9788 | 0.49737 | -0.86147 | 0.10248 | -160.0579 | -277.2285 | -88.7591 | 150.1193 | -234.7224 | -147.9058 | -104.1432 | -0.79208 | -0.49911 | -0.35143 | 0.3539 | 0.09362 | -0.93059 | 321.8102 | 296.3386 | 160.9051 | 104.6817 | 304.8465 | 104.9972 | 22.4968 | -0.0023073 | -110.7708 | -34.5829 | 567.3702 | 104.9972 | 22.4968 | -0.0023073 | 360.25 | 360.25 | 360.25 | ok | -0.0028 | -0.0031826 | -0.0023073 | 0.004239 | 0.0048263 | -0.448 | -0.50922 | -0.36917 | 0.67824 | 0.7722
|  |  | 112.5 | 22.5 | -0.36434 | -0.26732 | 0.030173 | 0 | 184.819 | 301.2889 | 160.0579 | -92.4095 | 338.102 | -160.0579 | -92.4095 | 205.6407 | 160.0579 | -277.2285 | 36.8132 | 0.49673 | -0.86036 | 0.11425 | -160.0579 | -277.2285 | -95.6481 | 148.0825 | -233.6144 | -149.825 | -112.566 | -0.78004 | -0.50027 | -0.37586 | 0.38053 | 0.097582 | -0.91961 | 322.2257 | 299.4901 | 161.1128 | 106.6926 | 304.0385 | 112.4989 | 22.4987 | -0.0019676 | -118.8901 | -36.8387 | 559.1901 | 112.4989 | 22.4987 | -0.0019676 | 360.25 | 360.25 | 360.25 | ok | -0.0010716 | -0.0013171 | -0.0019676 | 0.0016979 | 0.002599 | -0.17145 | -0.21074 | -0.31482 | 0.27167 | 0.41583
|  |  | 120 | 22.5 | -0.31534 | -0.42618 | 0.26389 | 0 | 184.819 | 298.3813 | 160.0579 | -92.4095 | 339.0714 | -160.0579 | -92.4095 | 195.305 | 160.0579 | -277.2285 | 40.6901 | 0.49601 | -0.85911 | 0.1261 | -160.0579 | -277.2285 | -103.0763 | 145.7829 | -232.3676 | -151.9846 | -121.4589 | -0.76673 | -0.5015 | -0.40077 | 0.40755 | 0.10211 | -0.90746 | 322.6916 | 303.0615 | 161.3458 | 108.9812 | 303.1018 | 119.9973 | 22.4992 | -0.0026142 | -127.0586 | -39.3973 | 550.1019 | 119.9973 | 22.4992 | -0.0026142 | 360.25 | 360.25 | 360.25 | ok | -0.0026536 | -0.00077915 | -0.0026142 | 0.0027656 | 0.0038056 | -0.42457 | -0.12466 | -0.41827 | 0.44249 | 0.60889
|  |  | 127.5 | 22.5 | -0.22473 | -0.26245 | 0.03297 | 0 | 184.819 | 295.255 | 160.0579 | -92.4095 | 339.8746 | -160.0579 | -92.4095 | 184.0825 | 160.0579 | -277.2285 | 44.6196 | 0.49521 | -0.85773 | 0.13805 | -160.0579 | -277.2285 | -111.1725 | 143.1779 | -230.9615 | -154.42 | -130.9384 | -0.75198 | -0.50277 | -0.42632 | 0.43508 | 0.10731 | -0.89398 | 323.2106 | 307.1377 | 161.6053 | 111.6061 | 302.0064 | 127.4989 | 22.4996 | -0.0016611 | -135.2921 | -42.3148 | 539.9719 | 127.4989 | 22.4996 | -0.0016611 | 360.25 | 360.25 | 360.25 | ok | -0.0010517 | -0.00035943 | -0.0016611 | 0.0011114 | 0.0019986 | -0.16827 | -0.057509 | -0.26578 | 0.17782 | 0.31978
|  |  | 135 | 22.5 | 0.21195 | 0.42928 | -0.45974 | 0 | 184.819 | 291.9047 | 160.0579 | -92.4095 | 340.514 | -160.0579 | -92.4095 | 171.8013 | 160.0579 | -277.2285 | 48.6093 | 0.49433 | -0.85621 | 0.15013 | -160.0579 | -277.2285 | -120.1034 | 140.2131 | -229.3699 | -157.1766 | -141.1533 | -0.73556 | -0.50404 | -0.45266 | 0.46324 | 0.11334 | -0.87896 | 323.7855 | 311.8322 | 161.8927 | 114.6451 | 300.7113 | 135.003 | 22.5003 | 0.0025625 | -143.6008 | -45.6628 | 528.6261 | 135.003 | 22.5003 | 0.0025625 | 360.25 | 360.25 | 360.25 | ok | 0.0030455 | 0.00030698 | 0.0025625 | 0.003061 | 0.003992 | 0.48729 | 0.049117 | 0.41 | 0.48976 | 0.63872
|  |  | 142.5 | 22.5 | -0.32639 | 0.00274 | -0.30175 | 0 | 184.819 | 288.3144 | 160.0579 | -92.4095 | 340.9804 | -160.0579 | -92.4095 | 158.2212 | 160.0579 | -277.2285 | 52.666 | 0.49337 | -0.85454 | 0.16234 | -160.0579 | -277.2285 | -130.0931 | 136.8156 | -227.5583 | -160.3145 | -152.3037 | -0.71717 | -0.50524 | -0.48 | 0.4922 | 0.12039 | -0.86212 | 324.4193 | 317.301 | 162.2097 | 118.2045 | 299.1585 | 142.5013 | 22.4985 | -0.00055906 | -151.9884 | -49.5332 | 515.8196 | 142.5013 | 22.4985 | -0.00055906 | 360.25 | 360.25 | 360.25 | ok | 0.0012696 | -0.0015158 | -0.00055906 | 0.0019772 | 0.0020547 | 0.20313 | -0.24253 | -0.08945 | 0.31636 | 0.32876
|  |  | 0 | 30 | -0.12996 | 0.053732 | 0.47681 | 0 | 184.819 | 325.2854 | 160.0579 | -92.4095 | 298.6262 | -160.0579 | -92.4095 | 298.6289 | 160.0579 | -277.2285 | -26.6592 | 0.49828 | -0.86304 | -0.082993 | -160.0579 | -277.2285 | -26.6565 | 161.7181 | -240.638 | -137.6597 | -13.2352 | -0.86702 | -0.49599 | -0.047686 | -8.2223e-06 | 0.095717 | -0.99541 | 321.2241 | 277.5464 | 160.612 | 92.3035 | 308.9723 | -0.0024667 | 29.9972 | 0.00051495 | 0.0026142 | -29.1506 | 615.1079 | -0.0024667 | 29.9972 | 0.00051495 | 360.25 | 360.25 | 360.25 | ok | -0.0024667 | -0.0027885 | 0.00051495 | 0.0037229 | 0.0037584 | -0.39467 | -0.44615 | 0.082392 | 0.59567 | 0.60134
|  |  | 7.5 | 30 | 0.10951 | 0.017438 | -0.2591 | 0 | 184.819 | 325.2005 | 160.0579 | -92.4095 | 302.5262 | -160.0579 | -92.4095 | 294.4815 | 160.0579 | -277.2285 | -22.6742 | 0.49875 | -0.86386 | -0.070654 | -160.0579 | -277.2285 | -30.7189 | 161.8284 | -240.7699 | -137.4313 | -19.2851 | -0.86638 | -0.49453 | -0.069395 | 0.025007 | 0.095825 | -0.99508 | 320.9179 | 277.9018 | 160.459 | 92.6302 | 308.9541 | 7.5016 | 30.0016 | -4.4183e-05 | -7.9505 | -29.2093 | 614.8705 | 7.5016 | 30.0016 | -4.4183e-05 | 360.25 | 360.25 | 360.25 | ok | 0.0015938 | 0.0016078 | -4.4183e-05 | 0.0022638 | 0.0022643 | 0.25501 | 0.25724 | -0.0070692 | 0.36222 | 0.36228
|  |  | 15 | 30 | 0.47034 | 0.26129 | 0.21037 | 0 | 184.819 | 324.9431 | 160.0579 | -92.4095 | 306.1947 | -160.0579 | -92.4095 | 290.0887 | 160.0579 | -277.2285 | -18.7485 | 0.49914 | -0.86454 | -0.058468 | -160.0579 | -277.2285 | -34.8544 | 161.822 | -240.8305 | -137.3263 | -25.3931 | -0.86507 | -0.49328 | -0.091213 | 0.050017 | 0.096107 | -0.99411 | 320.6645 | 278.393 | 160.3322 | 93.0312 | 308.8994 | 15.0003 | 30.0016 | 0.0021673 | -15.9 | -29.3734 | 614.1643 | 15.0003 | 30.0016 | 0.0021673 | 360.25 | 360.25 | 360.25 | ok | 0.00026157 | 0.0016463 | 0.0021673 | 0.0016669 | 0.0027342 | 0.041851 | 0.2634 | 0.34677 | 0.2667 | 0.43747
|  |  | 22.5 | 30 | -0.036854 | -0.032357 | -0.39704 | 0 | 184.819 | 324.5069 | 160.0579 | -92.4095 | 309.6347 | -160.0579 | -92.4095 | 285.4245 | 160.0579 | -277.2285 | -14.8722 | 0.49946 | -0.86509 | -0.046409 | -160.0579 | -277.2285 | -39.0824 | 161.6993 | -240.8205 | -137.3437 | -31.5781 | -0.86308 | -0.49223 | -0.11317 | 0.075062 | 0.09658 | -0.99249 | 320.4612 | 279.025 | 160.2306 | 93.51 | 308.8075 | 22.5021 | 30.0012 | -0.00065203 | -23.8571 | -29.6481 | 612.9766 | 22.5021 | 30.0012 | -0.00065203 | 360.25 | 360.25 | 360.25 | ok | 0.0020663 | 0.0011842 | -0.00065203 | 0.0023815 | 0.0024692 | 0.3306 | 0.18947 | -0.10432 | 0.38105 | 0.39507
|  |  | 30 | 30 | -0.43181 | 0.011479 | -0.10343 | 0 | 184.819 | 323.8972 | 160.0579 | -92.4095 | 312.8593 | -160.0579 | -92.4095 | 280.4881 | 160.0579 | -277.2285 | -11.0379 | 0.4997 | -0.86551 | -0.03446 | -160.0579 | -277.2285 | -43.4091 | 161.4588 | -240.7394 | -137.4841 | -37.8451 | -0.86039 | -0.49136 | -0.13526 | 0.10013 | 0.097237 | -0.99021 | 320.3061 | 279.8028 | 160.1531 | 94.0704 | 308.6775 | 30.0008 | 29.9973 | -0.0013192 | -31.8171 | -30.0328 | 611.3106 | 30.0008 | 29.9973 | -0.0013192 | 360.25 | 360.25 | 360.25 | ok | 0.00076994 | -0.0027371 | -0.0013192 | 0.0028433 | 0.0031344 | 0.12319 | -0.43793 | -0.21108 | 0.45493 | 0.50151
|  |  | 37.5 | 30 | 0.4459 | 0.49308 | -0.12275 | 0 | 184.819 | 323.1202 | 160.0579 | -92.4095 | 315.8757 | -160.0579 | -92.4095 | 275.257 | 160.0579 | -277.2285 | -7.2445 | 0.49987 | -0.8658 | -0.022625 | -160.0579 | -277.2285 | -47.8633 | 161.0999 | -240.5873 | -137.7476 | -44.2183 | -0.85699 | -0.49067 | -0.15751 | 0.12527 | 0.098124 | -0.98726 | 320.1979 | 280.7346 | 160.0989 | 94.718 | 308.5075 | 37.5034 | 30.0016 | 0.0023976 | -39.7906 | -30.5424 | 609.1556 | 37.5034 | 30.0016 | 0.0023976 | 360.25 | 360.25 | 360.25 | ok | 0.0033964 | 0.001635 | 0.0023976 | 0.0037694 | 0.0044674 | 0.54342 | 0.26161 | 0.38362 | 0.60311 | 0.71478
|  |  | 45 | 30 | 0.22764 | 0.20462 | 0.25744 | 0 | 184.819 | 322.16 | 160.0579 | -92.4095 | 318.6824 | -160.0579 | -92.4095 | 269.7185 | 160.0579 | -277.2285 | -3.4776 | 0.49997 | -0.86597 | -0.010863 | -160.0579 | -277.2285 | -52.4415 | 160.6182 | -240.3623 | -138.1373 | -50.6967 | -0.85287 | -0.49015 | -0.17989 | 0.15045 | 0.099203 | -0.98363 | 320.1348 | 281.8264 | 160.0674 | 95.4574 | 308.2959 | 44.9997 | 30 | 0.0013836 | -47.768 | -31.1675 | 606.498 | 44.9997 | 30 | 0.0013836 | 360.25 | 360.25 | 360.25 | ok | -0.00029416 | -3.9546e-06 | 0.0013836 | 0.00029419 | 0.0014145 | -0.047066 | -0.00063273 | 0.22137 | 0.04707 | 0.22632
|  |  | 52.5 | 30 | -0.16343 | -0.31851 | -0.33481 | 0 | 184.819 | 321.0206 | 160.0579 | -92.4095 | 321.288 | -160.0579 | -92.4095 | 263.8446 | 160.0579 | -277.2285 | 0.2674 | 0.5 | -0.86603 | 0.00083531 | -160.0579 | -277.2285 | -57.176 | 160.0101 | -240.063 | -138.6557 | -57.3096 | -0.84801 | -0.48979 | -0.20244 | 0.17573 | 0.10051 | -0.97929 | 320.116 | 283.0902 | 160.058 | 96.297 | 308.0396 | 52.5 | 30.0011 | -0.0015638 | -55.7635 | -31.9229 | 603.3209 | 52.5 | 30.0011 | -0.0015638 | 360.25 | 360.25 | 360.25 | ok | 7.3418e-06 | 0.001127 | -0.0015638 | 0.001127 | 0.0019276 | 0.0011747 | 0.18032 | -0.2502 | 0.18032 | 0.30841
|  |  | 60 | 30 | 0.46345 | 0.017712 | -0.21262 | 0 | 184.819 | 319.7077 | 160.0579 | -92.4095 | 323.7043 | -160.0579 | -92.4095 | 257.6234 | 160.0579 | -277.2285 | 3.9966 | 0.49996 | -0.86596 | 0.012484 | -160.0579 | -277.2285 | -62.0843 | 159.2704 | -239.687 | -139.307 | -64.0726 | -0.84237 | -0.48959 | -0.22518 | 0.20111 | 0.10207 | -0.97424 | 320.1408 | 284.5375 | 160.0704 | 97.245 | 307.7352 | 60.0009 | 30.0038 | 0.001248 | -63.7762 | -32.8148 | 599.6151 | 60.0009 | 30.0038 | 0.001248 | 360.25 | 360.25 | 360.25 | ok | 0.00092379 | 0.0037625 | 0.001248 | 0.0038742 | 0.0040703 | 0.14781 | 0.602 | 0.19968 | 0.61988 | 0.65124
|  |  | 67.5 | 30 | 0.1647 | 0.32342 | 0.029658 | 0 | 184.819 | 318.2068 | 160.0579 | -92.4095 | 325.9299 | -160.0579 | -92.4095 | 251.0248 | 160.0579 | -277.2285 | 7.7232 | 0.49985 | -0.86577 | 0.024119 | -160.0579 | -277.2285 | -67.182 | 158.391 | -239.2304 | -140.0978 | -71.0022 | -0.83594 | -0.48954 | -0.2481 | 0.22661 | 0.10385 | -0.96843 | 320.209 | 286.1816 | 160.1045 | 98.3106 | 307.3786 | 67.5016 | 29.9998 | 0.001483 | -71.807 | -33.8445 | 595.3531 | 67.5016 | 29.9998 | 0.001483 | 360.25 | 360.25 | 360.25 | ok | 0.0015657 | -0.00024968 | 0.001483 | 0.0015855 | 0.002171 | 0.25052 | -0.03995 | 0.23728 | 0.25368 | 0.34736
|  |  | 75 | 30 | -0.41521 | -0.41938 | 0.099183 | 0 | 184.819 | 316.5193 | 160.0579 | -92.4095 | 327.9625 | -160.0579 | -92.4095 | 244.0165 | 160.0579 | -277.2285 | 11.4432 | 0.49968 | -0.86547 | 0.035724 | -160.0579 | -277.2285 | -72.5029 | 157.3657 | -238.6906 | -141.0328 | -78.1246 | -0.82867 | -0.48963 | -0.27123 | 0.25223 | 0.10592 | -0.96185 | 320.3204 | 288.0397 | 160.1602 | 99.5061 | 306.9647 | 74.9975 | 29.9986 | -0.0024984 | -79.8554 | -35.0314 | 590.5065 | 74.9975 | 29.9986 | -0.0024984 | 360.25 | 360.25 | 360.25 | ok | -0.0025028 | -0.0014101 | -0.0024984 | 0.0028727 | 0.0038071 | -0.40044 | -0.22562 | -0.39974 | 0.45963 | 0.60914
|  |  | 82.5 | 30 | 0.034521 | 0.41462 | 0.21206 | 0 | 184.819 | 314.6506 | 160.0579 | -92.4095 | 329.8218 | -160.0579 | -92.4095 | 236.5634 | 160.0579 | -277.2285 | 15.1712 | 0.49944 | -0.86505 | 0.04734 | -160.0579 | -277.2285 | -78.0872 | 156.1819 | -238.0613 | -142.1227 | -85.4808 | -0.82052 | -0.48985 | -0.29462 | 0.27805 | 0.1083 | -0.95444 | 320.4752 | 290.1362 | 160.2376 | 100.8481 | 306.4859 | 82.5012 | 29.998 | 0.0015435 | -87.9382 | -36.389 | 585.0466 | 82.5012 | 29.998 | 0.0015435 | 360.25 | 360.25 | 360.25 | ok | 0.0012408 | -0.0020372 | 0.0015435 | 0.0023854 | 0.0028412 | 0.19853 | -0.32596 | 0.24696 | 0.38166 | 0.45459
|  |  | 90 | 30 | -0.19208 | 0.27731 | 0.39848 | 0 | 184.819 | 312.5866 | 160.0579 | -92.4095 | 331.4951 | -160.0579 | -92.4095 | 228.6223 | 160.0579 | -277.2285 | 18.9085 | 0.49913 | -0.86452 | 0.058965 | -160.0579 | -277.2285 | -83.9644 | 154.8285 | -237.3375 | -143.3764 | -93.0938 | -0.81143 | -0.49019 | -0.31828 | 0.30406 | 0.11102 | -0.94616 | 320.6739 | 292.4933 | 160.3369 | 102.3523 | 305.9348 | 89.9999 | 29.9965 | 0.00047989 | -96.0452 | -37.9306 | 578.9285 | 89.9999 | 29.9965 | 0.00047989 | 360.25 | 360.25 | 360.25 | ok | -0.00013811 | -0.003473 | 0.00047989 | 0.0034758 | 0.0035088 | -0.022098 | -0.55569 | 0.076783 | 0.55613 | 0.5614
|  |  | 97.5 | 30 | -0.25664 | -0.42062 | 0.12002 | 0 | 184.819 | 310.3287 | 160.0579 | -92.4095 | 332.9876 | -160.0579 | -92.4095 | 220.1368 | 160.0579 | -277.2285 | 22.6589 | 0.49875 | -0.86386 | 0.070607 | -160.0579 | -277.2285 | -90.1919 | 153.2903 | -236.5118 | -144.8065 | -101.0152 | -0.80134 | -0.49063 | -0.34226 | 0.3303 | 0.11412 | -0.93695 | 320.9168 | 295.1455 | 160.4584 | 104.0425 | 305.3004 | 97.4975 | 29.9998 | -0.0022557 | -104.1863 | -39.6825 | 572.1003 | 97.4975 | 29.9998 | -0.0022557 | 360.25 | 360.25 | 360.25 | ok | -0.0024552 | -0.00023976 | -0.0022557 | 0.0024669 | 0.0033428 | -0.39284 | -0.038361 | -0.36092 | 0.3947 | 0.53484
|  |  | 105 | 30 | 0.43081 | -0.04788 | -0.43326 | 0 | 184.819 | 307.8763 | 160.0579 | -92.4095 | 334.3118 | -160.0579 | -92.4095 | 211.0429 | 160.0579 | -277.2285 | 26.4356 | 0.4983 | -0.86309 | 0.082301 | -160.0579 | -277.2285 | -96.8333 | 151.5455 | -235.5736 | -146.4315 | -109.3057 | -0.79016 | -0.49116 | -0.36663 | 0.35686 | 0.11766 | -0.92672 | 321.2056 | 298.1356 | 160.6028 | 105.9478 | 304.5683 | 105.0011 | 30.0041 | 0.0010137 | -112.3737 | -41.6687 | 564.4996 | 105.0011 | 30.0041 | 0.0010137 | 360.25 | 360.25 | 360.25 | ok | 0.0010824 | 0.0040726 | 0.0010137 | 0.004214 | 0.0043342 | 0.17318 | 0.65162 | 0.1622 | 0.67424 | 0.69347
|  |  | 112.5 | 30 | -0.34263 | 0.24768 | -0.1744 | 0 | 184.819 | 305.2107 | 160.0579 | -92.4095 | 335.4628 | -160.0579 | -92.4095 | 201.2653 | 160.0579 | -277.2285 | 30.252 | 0.49778 | -0.86218 | 0.094084 | -160.0579 | -277.2285 | -103.9455 | 149.5683 | -234.5104 | -148.2731 | -118.0175 | -0.77779 | -0.49177 | -0.39142 | 0.38375 | 0.12167 | -0.91539 | 321.5422 | 301.5098 | 160.7711 | 108.0998 | 303.7222 | 112.5022 | 29.9971 | 0.00016501 | -120.6016 | -43.9078 | 556.0481 | 112.5022 | 29.9971 | 0.00016501 | 360.25 | 360.25 | 360.25 | ok | 0.0022383 | -0.0029205 | 0.00016501 | 0.0036796 | 0.0036833 | 0.35813 | -0.46727 | 0.026401 | 0.58873 | 0.58932
|  |  | 120 | 30 | 0.34935 | -0.44357 | 0.046661 | 0 | 184.819 | 302.3449 | 160.0579 | -92.4095 | 336.4364 | -160.0579 | -92.4095 | 190.6925 | 160.0579 | -277.2285 | 34.0915 | 0.49719 | -0.86116 | 0.1059 | -160.0579 | -277.2285 | -111.6524 | 147.3341 | -233.3108 | -150.3509 | -127.2549 | -0.7641 | -0.4924 | -0.41676 | 0.41104 | 0.12629 | -0.90283 | 321.9261 | 305.341 | 160.9631 | 110.5481 | 302.7376 | 119.9974 | 30.0041 | -0.00096595 | -128.8789 | -46.4631 | 546.6375 | 119.9974 | 30.0041 | -0.00096595 | 360.25 | 360.25 | 360.25 | ok | -0.0026476 | 0.0040983 | -0.00096595 | 0.0048791 | 0.0049738 | -0.42362 | 0.65572 | -0.15455 | 0.78066 | 0.79581
|  |  | 127.5 | 30 | 0.18959 | 0.22076 | 0.26584 | 0 | 184.819 | 299.2584 | 160.0579 | -92.4095 | 337.249 | -160.0579 | -92.4095 | 179.1843 | 160.0579 | -277.2285 | 37.9906 | 0.49652 | -0.85999 | 0.11785 | -160.0579 | -277.2285 | -120.0742 | 144.7918 | -231.9493 | -152.709 | -137.1379 | -0.7489 | -0.49305 | -0.44278 | 0.43889 | 0.13159 | -0.88885 | 322.3623 | 309.7214 | 161.1812 | 113.3544 | 301.5816 | 127.4999 | 29.9997 | 0.0012862 | -137.2235 | -49.3696 | 536.1243 | 127.4999 | 29.9997 | 0.0012862 | 360.25 | 360.25 | 360.25 | ok | -0.00011149 | -0.00028751 | 0.0012862 | 0.00030837 | 0.0013226 | -0.017838 | -0.046001 | 0.20579 | 0.049339 | 0.21162
|  |  | 135 | 30 | 0.088612 | 0.41632 | -0.043282 | 0 | 184.819 | 295.9501 | 160.0579 | -92.4095 | 337.8903 | -160.0579 | -92.4095 | 166.5434 | 160.0579 | -277.2285 | 41.9402 | 0.49576 | -0.85869 | 0.12991 | -160.0579 | -277.2285 | -129.4067 | 141.8911 | -230.4023 | -155.3885 | -147.8392 | -0.73194 | -0.49364 | -0.46966 | 0.46741 | 0.13776 | -0.87324 | 322.8516 | 314.7812 | 161.4258 | 116.6056 | 300.2081 | 135.0018 | 29.9988 | 0.0020218 | -145.6415 | -52.7116 | 524.3091 | 135.0018 | 29.9988 | 0.0020218 | 360.25 | 360.25 | 360.25 | ok | 0.001805 | -0.0012321 | 0.0020218 | 0.0021855 | 0.0029772 | 0.28881 | -0.19714 | 0.32349 | 0.34968 | 0.47636
|  |  | 142.5 | 30 | -0.23419 | 0.13601 | -0.22569 | 0 | 184.819 | 292.4107 | 160.0579 | -92.4095 | 338.3612 | -160.0579 | -92.4095 | 152.4934 | 160.0579 | -277.2285 | 45.9504 | 0.49493 | -0.85724 | 0.14209 | -160.0579 | -277.2285 | -139.9173 | 138.5536 | -228.6319 | -158.4549 | -159.604 | -0.7129 | -0.49408 | -0.49766 | 0.49682 | 0.14501 | -0.85565 | 323.397 | 320.7085 | 161.6985 | 120.4259 | 298.5486 | 142.5015 | 29.9983 | 0.00015782 | -154.1459 | -56.5883 | 510.9093 | 142.5015 | 29.9983 | 0.00015782 | 360.25 | 360.25 | 360.25 | ok | 0.0014788 | -0.0017014 | 0.00015782 | 0.0022543 | 0.0022598 | 0.23661 | -0.27223 | 0.025251 | 0.36069 | 0.36157
|  |  | 0 | 37.5 | -0.20203 | 0.086795 | 0.23408 | 0 | 184.819 | 328.7497 | 160.0579 | -92.4095 | 295.441 | -160.0579 | -92.4095 | 295.4419 | 160.0579 | -277.2285 | -33.3087 | 0.49732 | -0.86137 | -0.10349 | -160.0579 | -277.2285 | -33.3078 | 162.6456 | -240.9441 | -137.1297 | -16.4751 | -0.86757 | -0.49376 | -0.059322 | -2.855e-06 | 0.11929 | -0.99286 | 321.8442 | 277.7229 | 160.9221 | 92.2449 | 308.8285 | -0.00084955 | 37.4974 | -0.00011926 | 0.00091386 | -36.1825 | 613.2464 | -0.00084955 | 37.4974 | -0.00011926 | 360.25 | 360.25 | 360.25 | ok | -0.00084955 | -0.0025516 | -0.00011926 | 0.0026894 | 0.002692 | -0.13593 | -0.40826 | -0.019081 | 0.4303 | 0.43072
|  |  | 7.5 | 37.5 | 0.20903 | 0.18859 | 0.44984 | 0 | 184.819 | 328.6667 | 160.0579 | -92.4095 | 299.3833 | -160.0579 | -92.4095 | 291.2551 | 160.0579 | -277.2285 | -29.2834 | 0.49792 | -0.86242 | -0.091097 | -160.0579 | -277.2285 | -37.4115 | 162.8005 | -241.1197 | -136.8254 | -22.5809 | -0.86686 | -0.4919 | -0.081181 | 0.025202 | 0.11939 | -0.99253 | 321.4525 | 278.1543 | 160.7262 | 92.6485 | 308.8096 | 7.4985 | 37.4992 | 0.0016122 | -8.0665 | -36.2382 | 613.0057 | 7.4985 | 37.4992 | 0.0016122 | 360.25 | 360.25 | 360.25 | ok | -0.0014966 | -0.00075843 | 0.0016122 | 0.0016778 | 0.0023269 | -0.23946 | -0.12135 | 0.25795 | 0.26845 | 0.3723
|  |  | 15 | 37.5 | -0.44038 | -0.34223 | 0.42775 | 0 | 184.819 | 328.4058 | 160.0579 | -92.4095 | 303.0849 | -160.0579 | -92.4095 | 286.8097 | 160.0579 | -277.2285 | -25.3209 | 0.49844 | -0.86333 | -0.078853 | -160.0579 | -277.2285 | -41.596 | 162.8395 | -241.2242 | -136.6444 | -28.7557 | -0.86546 | -0.49025 | -0.10317 | 0.050411 | 0.11967 | -0.99153 | 321.1158 | 278.7251 | 160.5579 | 93.1277 | 308.7531 | 14.9957 | 37.4967 | -0.001472 | -16.1335 | -36.3986 | 612.2765 | 14.9957 | 37.4967 | -0.001472 | 360.25 | 360.25 | 360.25 | ok | -0.0043456 | -0.0032965 | -0.001472 | 0.0054545 | 0.0056496 | -0.6953 | -0.52744 | -0.23553 | 0.87272 | 0.90394
|  |  | 22.5 | 37.5 | 0.4302 | 0.38454 | 0.11445 | 0 | 184.819 | 327.9828 | 160.0579 | -92.4095 | 306.5663 | -160.0579 | -92.4095 | 282.0932 | 160.0579 | -277.2285 | -21.4165 | 0.49888 | -0.86409 | -0.066753 | -160.0579 | -277.2285 | -45.8895 | 162.7642 | -241.2585 | -136.585 | -35.0245 | -0.86336 | -0.48878 | -0.12534 | 0.075676 | 0.12016 | -0.98987 | 320.8315 | 279.442 | 160.4158 | 93.687 | 308.6577 | 22.5015 | 37.5012 | 0.0022456 | -24.2143 | -36.6759 | 611.0618 | 22.5015 | 37.5012 | 0.0022456 | 360.25 | 360.25 | 360.25 | ok | 0.0014996 | 0.0012156 | 0.0022456 | 0.0019304 | 0.0029613 | 0.23994 | 0.19449 | 0.3593 | 0.30887 | 0.47381
|  |  | 30 | 37.5 | -0.21425 | -0.19761 | 0.36509 | 0 | 184.819 | 327.3779 | 160.0579 | -92.4095 | 309.8189 | -160.0579 | -92.4095 | 277.0971 | 160.0579 | -277.2285 | -17.559 | 0.49925 | -0.86473 | -0.05477 | -160.0579 | -277.2285 | -50.2808 | 162.5716 | -241.2217 | -136.6487 | -41.3768 | -0.86056 | -0.48749 | -0.14761 | 0.10094 | 0.12083 | -0.98753 | 320.5971 | 280.3085 | 160.2986 | 94.3289 | 308.5231 | 29.9969 | 37.4981 | -0.00074967 | -32.2899 | -37.0581 | 609.3495 | 29.9969 | 37.4981 | -0.00074967 | 360.25 | 360.25 | 360.25 | ok | -0.0030939 | -0.0019398 | -0.00074967 | 0.0036517 | 0.0037279 | -0.49502 | -0.31037 | -0.11995 | 0.58427 | 0.59646
|  |  | 37.5 | 37.5 | -0.22706 | -0.3915 | -0.25917 | 0 | 184.819 | 326.6037 | 160.0579 | -92.4095 | 312.8604 | -160.0579 | -92.4095 | 271.7969 | 160.0579 | -277.2285 | -13.7434 | 0.49954 | -0.86523 | -0.042893 | -160.0579 | -277.2285 | -54.8068 | 162.2615 | -241.114 | -136.8353 | -47.8469 | -0.85704 | -0.48638 | -0.17007 | 0.12629 | 0.12172 | -0.9845 | 320.4108 | 281.3347 | 160.2054 | 95.0605 | 308.3469 | 37.4992 | 37.5007 | -0.001838 | -40.3819 | -37.5621 | 607.1318 | 37.4992 | 37.5007 | -0.001838 | 360.25 | 360.25 | 360.25 | ok | -0.00078032 | 0.00073015 | -0.001838 | 0.0010686 | 0.0021261 | -0.12485 | 0.11682 | -0.29409 | 0.17098 | 0.34018
|  |  | 45 | 37.5 | -0.015274 | -0.018035 | 0.3762 | 0 | 184.819 | 325.6564 | 160.0579 | -92.4095 | 315.6979 | -160.0579 | -92.4095 | 266.188 | 160.0579 | -277.2285 | -9.9585 | 0.49976 | -0.86561 | -0.031094 | -160.0579 | -277.2285 | -59.4684 | 161.8297 | -240.9337 | -137.1477 | -54.4365 | -0.85278 | -0.48543 | -0.19268 | 0.15169 | 0.12281 | -0.98077 | 320.2708 | 282.5276 | 160.1354 | 95.8869 | 308.1273 | 44.9979 | 37.4988 | 0.00015689 | -48.4806 | -38.1822 | 604.4039 | 44.9979 | 37.4988 | 0.00015689 | 360.25 | 360.25 | 360.25 | ok | -0.0020906 | -0.0011964 | 0.00015689 | 0.0024087 | 0.0024138 | -0.33449 | -0.19142 | 0.025102 | 0.38539 | 0.38621
|  |  | 52.5 | 37.5 | -0.41225 | -0.21041 | 0.052819 | 0 | 184.819 | 324.5293 | 160.0579 | -92.4095 | 318.3301 | -160.0579 | -92.4095 | 260.2362 | 160.0579 | -277.2285 | -6.1992 | 0.49991 | -0.86586 | -0.019362 | -160.0579 | -277.2285 | -64.2931 | 161.2728 | -240.6792 | -137.5884 | -61.1705 | -0.84776 | -0.48464 | -0.21547 | 0.17718 | 0.12413 | -0.97632 | 320.1759 | 283.8994 | 160.088 | 96.8162 | 307.8612 | 52.4987 | 37.4978 | -0.0017854 | -56.5951 | -38.9299 | 601.14 | 52.4987 | 37.4978 | -0.0017854 | 360.25 | 360.25 | 360.25 | ok | -0.0012521 | -0.0021891 | -0.0017854 | 0.0025219 | 0.0030899 | -0.20034 | -0.35025 | -0.28566 | 0.4035 | 0.49438
|  |  | 60 | 37.5 | -0.47959 | 0.018432 | -0.43739 | 0 | 184.819 | 323.2263 | 160.0579 | -92.4095 | 320.7679 | -160.0579 | -92.4095 | 253.9226 | 160.0579 | -277.2285 | -2.4584 | 0.49999 | -0.866 | -0.0076794 | -160.0579 | -277.2285 | -69.3037 | 160.5854 | -240.3483 | -138.1615 | -68.0705 | -0.84196 | -0.48399 | -0.23846 | 0.20279 | 0.12569 | -0.97112 | 320.1253 | 285.4637 | 160.0627 | 97.8578 | 307.5449 | 60.0026 | 37.4979 | -0.0015523 | -64.729 | -39.8128 | 597.3262 | 60.0026 | 37.4979 | -0.0015523 | 360.25 | 360.25 | 360.25 | ok | 0.002608 | -0.0021086 | -0.0015523 | 0.0033538 | 0.0036956 | 0.41728 | -0.33737 | -0.24836 | 0.5366 | 0.59129
|  |  | 67.5 | 37.5 | 0.087508 | 0.35984 | -0.39894 | 0 | 184.819 | 321.7472 | 160.0579 | -92.4095 | 323.014 | -160.0579 | -92.4095 | 247.2241 | 160.0579 | -277.2285 | 1.2668 | 0.5 | -0.86602 | 0.0039573 | -160.0579 | -277.2285 | -74.5232 | 159.7618 | -239.9382 | -138.8718 | -75.1554 | -0.83534 | -0.48348 | -0.26165 | 0.22851 | 0.12752 | -0.96515 | 320.1184 | 287.2352 | 160.0592 | 99.022 | 307.1738 | 67.5039 | 37.5003 | 0.0012407 | -72.8794 | -40.8406 | 592.9416 | 67.5039 | 37.5003 | 0.0012407 | 360.25 | 360.25 | 360.25 | ok | 0.0039012 | 0.00027238 | 0.0012407 | 0.0039107 | 0.0041028 | 0.6242 | 0.043581 | 0.19851 | 0.62572 | 0.65645
|  |  | 75 | 37.5 | 0.37056 | -0.28726 | 0.33762 | 0 | 184.819 | 320.0838 | 160.0579 | -92.4095 | 325.0655 | -160.0579 | -92.4095 | 240.1091 | 160.0579 | -277.2285 | 4.9816 | 0.49994 | -0.86592 | 0.01556 | -160.0579 | -277.2285 | -79.9748 | 158.7942 | -239.4454 | -139.7254 | -82.4456 | -0.82787 | -0.48309 | -0.28505 | 0.25435 | 0.12963 | -0.95839 | 320.1547 | 289.231 | 160.0773 | 100.3203 | 306.7428 | 74.9965 | 37.5028 | 0.0002234 | -81.0427 | -42.0213 | 587.9563 | 74.9965 | 37.5028 | 0.0002234 | 360.25 | 360.25 | 360.25 | ok | -0.0034651 | 0.0027826 | 0.0002234 | 0.0044441 | 0.0044497 | -0.55442 | 0.44521 | 0.035744 | 0.71105 | 0.71195
|  |  | 82.5 | 37.5 | -0.16921 | 0.32879 | -0.43394 | 0 | 184.819 | 318.2299 | 160.0579 | -92.4095 | 326.9399 | -160.0579 | -92.4095 | 232.5252 | 160.0579 | -277.2285 | 8.71 | 0.49982 | -0.86571 | 0.027199 | -160.0579 | -277.2285 | -85.7047 | 157.6677 | -238.8626 | -140.7348 | -89.9931 | -0.81948 | -0.48283 | -0.30875 | 0.28042 | 0.13203 | -0.95076 | 320.2344 | 291.4797 | 160.1172 | 101.7719 | 306.2434 | 82.5039 | 37.4986 | 0.00058652 | -89.2466 | -43.366 | 582.3259 | 82.5039 | 37.4986 | 0.00058652 | 360.25 | 360.25 | 360.25 | ok | 0.0038958 | -0.0013697 | 0.00058652 | 0.0041295 | 0.004171 | 0.62332 | -0.21916 | 0.093843 | 0.66073 | 0.66736
|  |  | 90 | 37.5 | -0.06125 | 0.39642 | 0.25511 | 0 | 184.819 | 316.1913 | 160.0579 | -92.4095 | 328.6291 | -160.0579 | -92.4095 | 224.4445 | 160.0579 | -277.2285 | 12.4378 | 0.49962 | -0.86537 | 0.038825 | -160.0579 | -277.2285 | -91.7468 | 156.3752 | -238.1866 | -141.9057 | -97.8181 | -0.81015 | -0.48267 | -0.33271 | 0.30666 | 0.13478 | -0.94223 | 320.3574 | 294.0042 | 160.1787 | 103.3926 | 305.6678 | 90.001 | 37.4973 | 0.0011806 | -97.4695 | -44.8959 | 576.0198 | 90.001 | 37.4973 | 0.0011806 | 360.25 | 360.25 | 360.25 | ok | 0.0010414 | -0.0027194 | 0.0011806 | 0.002912 | 0.0031422 | 0.16662 | -0.43511 | 0.1889 | 0.46592 | 0.50276
|  |  | 97.5 | 37.5 | -0.26974 | 0.005114 | -0.3046 | 0 | 184.819 | 313.9584 | 160.0579 | -92.4095 | 330.1365 | -160.0579 | -92.4095 | 215.7931 | 160.0579 | -277.2285 | 16.1781 | 0.49936 | -0.86492 | 0.050474 | -160.0579 | -277.2285 | -98.1653 | 154.8992 | -237.4088 | -143.2529 | -105.9836 | -0.79977 | -0.48259 | -0.35703 | 0.33316 | 0.13792 | -0.93273 | 320.5244 | 296.8448 | 160.2622 | 105.2092 | 305.0034 | 97.5016 | 37.4989 | -0.00069125 | -105.7309 | -46.6342 | 568.9691 | 97.5016 | 37.4989 | -0.00069125 | 360.25 | 360.25 | 360.25 | ok | 0.0015632 | -0.0010851 | -0.00069125 | 0.0019029 | 0.0020246 | 0.25012 | -0.17362 | -0.1106 | 0.30447 | 0.32394
|  |  | 105 | 37.5 | 0.41139 | -0.027971 | -0.37778 | 0 | 184.819 | 311.5346 | 160.0579 | -92.4095 | 331.4696 | -160.0579 | -92.4095 | 206.5112 | 160.0579 | -277.2285 | 19.935 | 0.49903 | -0.86435 | 0.062154 | -160.0579 | -277.2285 | -105.0233 | 153.2209 | -236.5203 | -144.7919 | -114.5466 | -0.78828 | -0.48257 | -0.38176 | 0.35997 | 0.14152 | -0.92217 | 320.736 | 300.0457 | 160.368 | 107.2514 | 304.2356 | 105.0009 | 37.5037 | 0.0011256 | -114.0313 | -48.6059 | 561.1136 | 105.0009 | 37.5037 | 0.0011256 | 360.25 | 360.25 | 360.25 | ok | 0.00090283 | 0.0037006 | 0.0011256 | 0.0038091 | 0.0039719 | 0.14445 | 0.59209 | 0.18009 | 0.60946 | 0.63551
|  |  | 112.5 | 37.5 | -0.38386 | -0.18353 | 0.38075 | 0 | 184.819 | 308.9004 | 160.0579 | -92.4095 | 332.6275 | -160.0579 | -92.4095 | 196.5113 | 160.0579 | -277.2285 | 23.7271 | 0.49863 | -0.86366 | 0.073918 | -160.0579 | -277.2285 | -112.3891 | 151.3125 | -235.5073 | -146.5465 | -123.5738 | -0.77556 | -0.4826 | -0.40695 | 0.38713 | 0.14559 | -0.91046 | 320.994 | 303.661 | 160.497 | 109.5549 | 303.3455 | 112.4981 | 37.4975 | -0.0018694 | -122.3729 | -50.8301 | 552.3638 | 112.4981 | 37.4975 | -0.0018694 | 360.25 | 360.25 | 360.25 | ok | -0.0018579 | -0.0025295 | -0.0018694 | 0.0031385 | 0.003653 | -0.29726 | -0.40472 | -0.2991 | 0.50216 | 0.58449
|  |  | 120 | 37.5 | -0.12938 | 0.17578 | -0.045594 | 0 | 184.819 | 306.0665 | 160.0579 | -92.4095 | 333.6161 | -160.0579 | -92.4095 | 185.6637 | 160.0579 | -277.2285 | 27.5496 | 0.49816 | -0.86284 | 0.085744 | -160.0579 | -277.2285 | -120.4027 | 149.1446 | -234.3556 | -148.5412 | -133.191 | -0.76145 | -0.48263 | -0.43275 | 0.41478 | 0.15029 | -0.89743 | 321.2992 | 307.7773 | 160.6496 | 112.1768 | 302.3047 | 120.0011 | 37.4985 | 0.00036982 | -130.7762 | -53.3677 | 542.5928 | 120.0011 | 37.4985 | 0.00036982 | 360.25 | 360.25 | 360.25 | ok | 0.0011393 | -0.0015203 | 0.00036982 | 0.0018998 | 0.0019355 | 0.18229 | -0.24325 | 0.059171 | 0.30397 | 0.30967
|  |  | 127.5 | 37.5 | -0.1664 | -0.46328 | 0.32697 | 0 | 184.819 | 303.0186 | 160.0579 | -92.4095 | 334.4273 | -160.0579 | -92.4095 | 173.8238 | 160.0579 | -277.2285 | 31.4087 | 0.49761 | -0.86189 | 0.097648 | -160.0579 | -277.2285 | -129.1948 | 146.6775 | -233.0462 | -150.8091 | -143.5175 | -0.74577 | -0.4826 | -0.45927 | 0.44296 | 0.15571 | -0.88291 | 321.6531 | 312.4919 | 160.8265 | 115.1809 | 301.0785 | 127.4971 | 37.5004 | -0.0024567 | -139.2355 | -56.2639 | 531.6506 | 127.4971 | 37.5004 | -0.0024567 | 360.25 | 360.25 | 360.25 | ok | -0.0029021 | 0.00040232 | -0.0024567 | 0.0029298 | 0.0038235 | -0.46434 | 0.064372 | -0.39307 | 0.46878 | 0.61176
|  |  | 135 | 37.5 | 0.29369 | 0.37326 | 0.37306 | 0 | 184.819 | 299.7554 | 160.0579 | -92.4095 | 335.078 | -160.0579 | -92.4095 | 160.7642 | 160.0579 | -277.2285 | 35.3226 | 0.49698 | -0.8608 | 0.10968 | -160.0579 | -277.2285 | -138.9911 | 143.8482 | -231.5481 | -153.4039 | -154.768 | -0.72822 | -0.48246 | -0.48675 | 0.47191 | 0.16204 | -0.86663 | 322.0588 | 317.9629 | 161.0294 | 118.6697 | 299.6116 | 135.0001 | 37.4995 | 0.0021309 | -147.7784 | -59.5964 | 519.3065 | 135.0001 | 37.4995 | 0.0021309 | 360.25 | 360.25 | 360.25 | ok | 0.00011059 | -0.00049957 | 0.0021309 | 0.00051166 | 0.0021915 | 0.017695 | -0.07993 | 0.34094 | 0.081866 | 0.35063
|  |  | 142.5 | 37.5 | 0.11408 | -0.48354 | 0.22769 | 0 | 184.819 | 296.2623 | 160.0579 | -92.4095 | 335.5492 | -160.0579 | -92.4095 | 146.1598 | 160.0579 | -277.2285 | 39.2869 | 0.49628 | -0.85958 | 0.12181 | -160.0579 | -277.2285 | -150.1025 | 140.5815 | -229.8253 | -156.388 | -167.2272 | -0.70844 | -0.48207 | -0.51548 | 0.50182 | 0.16952 | -0.8482 | 322.5177 | 324.4099 | 161.2588 | 122.7844 | 297.8249 | 142.4973 | 37.5026 | -0.0018773 | -156.4103 | -63.4742 | 505.2273 | 142.4973 | 37.5026 | -0.0018773 | 360.25 | 360.25 | 360.25 | ok | -0.0027069 | 0.002591 | -0.0018773 | 0.0037471 | 0.0041911 | -0.4331 | 0.41456 | -0.30037 | 0.59953 | 0.67057
|  |  | 0 | 45 | -0.12777 | 0.019394 | -0.32048 | 0 | 184.819 | 332.0093 | 160.0579 | -92.4095 | 292.0278 | -160.0579 | -92.4095 | 292.0256 | 160.0579 | -277.2285 | -39.9815 | 0.49615 | -0.85935 | -0.12393 | -160.0579 | -277.2285 | -39.9837 | 163.7793 | -241.3163 | -136.485 | -19.6858 | -0.86824 | -0.49106 | -0.070828 | 6.5678e-06 | 0.14275 | -0.98976 | 322.603 | 277.9374 | 161.3015 | 92.1739 | 308.6517 | 0.0019378 | 45.0002 | -0.0008658 | -0.0021165 | -43.1172 | 610.9809 | 0.0019378 | 45.0002 | -0.0008658 | 360.25 | 360.25 | 360.25 | ok | 0.0019378 | 0.00015959 | -0.0008658 | 0.0019444 | 0.0021284 | 0.31005 | 0.025535 | -0.13853 | 0.3111 | 0.34055
|  |  | 7.5 | 45 | -0.069246 | -0.49366 | -0.16624 | 0 | 184.819 | 331.925 | 160.0579 | -92.4095 | 296.0117 | -160.0579 | -92.4095 | 287.7889 | 160.0579 | -277.2285 | -35.9132 | 0.49688 | -0.86063 | -0.11149 | -160.0579 | -277.2285 | -44.1361 | 163.9808 | -241.5372 | -136.1023 | -25.8541 | -0.86745 | -0.48879 | -0.092851 | 0.025415 | 0.14285 | -0.98942 | 322.1241 | 278.4466 | 161.0621 | 92.657 | 308.6321 | 7.4981 | 45.0018 | -0.0012545 | -8.1899 | -43.1722 | 610.7313 | 7.4981 | 45.0018 | -0.0012545 | 360.25 | 360.25 | 360.25 | ok | -0.0018868 | 0.0018494 | -0.0012545 | 0.002642 | 0.0029247 | -0.30188 | 0.29591 | -0.20071 | 0.42272 | 0.46795
|  |  | 15 | 45 | -0.05106 | 0.213 | -0.19346 | 0 | 184.819 | 331.6708 | 160.0579 | -92.4095 | 299.7627 | -160.0579 | -92.4095 | 283.2891 | 160.0579 | -277.2285 | -31.9081 | 0.49753 | -0.86176 | -0.099185 | -160.0579 | -277.2285 | -48.3817 | 164.0674 | -241.6872 | -135.8426 | -32.1086 | -0.86595 | -0.48672 | -0.11504 | 0.050864 | 0.14313 | -0.9884 | 321.7022 | 279.1001 | 160.8511 | 93.2177 | 308.5733 | 15.0023 | 44.9995 | -1.1061e-05 | -16.3884 | -43.3311 | 609.9853 | 15.0023 | 44.9995 | -1.1061e-05 | 360.25 | 360.25 | 360.25 | ok | 0.0023172 | -0.00048215 | -1.1061e-05 | 0.0023668 | 0.0023669 | 0.37075 | -0.077144 | -0.0017698 | 0.37869 | 0.3787
|  |  | 22.5 | 45 | -0.13106 | 0.28146 | 0.38577 | 0 | 184.819 | 331.246 | 160.0579 | -92.4095 | 303.278 | -160.0579 | -92.4095 | 278.5186 | 160.0579 | -277.2285 | -27.968 | 0.4981 | -0.86274 | -0.087037 | -160.0579 | -277.2285 | -52.7274 | 164.0398 | -241.7666 | -135.705 | -38.4499 | -0.86375 | -0.48483 | -0.13737 | 0.076316 | 0.1436 | -0.98669 | 321.3353 | 279.9023 | 160.6677 | 93.8588 | 308.4745 | 22.4995 | 44.9968 | 0.00051078 | -24.5833 | -43.5984 | 608.737 | 22.4995 | 44.9968 | 0.00051078 | 360.25 | 360.25 | 360.25 | ok | -0.00047064 | -0.0032264 | 0.00051078 | 0.0032606 | 0.0033003 | -0.075303 | -0.51623 | 0.081725 | 0.52169 | 0.52805
|  |  | 30 | 45 | 0.12576 | 0.078133 | 0.28469 | 0 | 184.819 | 330.6527 | 160.0579 | -92.4095 | 306.568 | -160.0579 | -92.4095 | 273.455 | 160.0579 | -277.2285 | -24.0848 | 0.49859 | -0.86358 | -0.075026 | -160.0579 | -277.2285 | -57.1977 | 163.8981 | -241.7761 | -135.6886 | -44.9012 | -0.86084 | -0.48312 | -0.15987 | 0.10181 | 0.14429 | -0.98428 | 321.0207 | 280.8615 | 160.5103 | 94.5859 | 308.3342 | 29.9989 | 44.9997 | 0.00082265 | -32.7871 | -43.9821 | 606.9771 | 29.9989 | 44.9997 | 0.00082265 | 360.25 | 360.25 | 360.25 | ok | -0.0011374 | -0.00033066 | 0.00082265 | 0.0011845 | 0.0014421 | -0.18198 | -0.052906 | 0.13162 | 0.18952 | 0.23074
|  |  | 37.5 | 45 | -0.14782 | -0.12765 | 0.050779 | 0 | 184.819 | 329.8846 | 160.0579 | -92.4095 | 309.6413 | -160.0579 | -92.4095 | 268.0853 | 160.0579 | -277.2285 | -20.2433 | 0.499 | -0.8643 | -0.063111 | -160.0579 | -277.2285 | -61.7993 | 163.6391 | -241.7144 | -135.7954 | -51.4718 | -0.85719 | -0.48157 | -0.18253 | 0.12737 | 0.14518 | -0.98117 | 320.7553 | 281.9851 | 160.3777 | 95.4044 | 308.1511 | 37.4991 | 44.9993 | -0.00073492 | -41.0002 | -44.4775 | 604.6976 | 37.4991 | 44.9993 | -0.00073492 | 360.25 | 360.25 | 360.25 | ok | -0.0009421 | -0.00069851 | -0.00073492 | 0.0011728 | 0.001384 | -0.15074 | -0.11176 | -0.11759 | 0.18765 | 0.22145
|  |  | 45 | 45 | 0.10765 | -0.02878 | 0.35802 | 0 | 184.819 | 328.947 | 160.0579 | -92.4095 | 312.5064 | -160.0579 | -92.4095 | 262.3949 | 160.0579 | -277.2285 | -16.4406 | 0.49934 | -0.86489 | -0.051291 | -160.0579 | -277.2285 | -66.5521 | 163.2608 | -241.5809 | -136.0266 | -58.1783 | -0.85279 | -0.48018 | -0.20537 | 0.15299 | 0.14629 | -0.97734 | 320.5378 | 283.283 | 160.2689 | 96.3208 | 307.9225 | 44.9979 | 44.9998 | 0.00048608 | -49.2228 | -45.0928 | 601.8898 | 44.9979 | 44.9998 | 0.00048608 | 360.25 | 360.25 | 360.25 | ok | -0.0020858 | -0.00023199 | 0.00048608 | 0.0020987 | 0.0021543 | -0.33373 | -0.037119 | 0.077774 | 0.33579 | 0.34468
|  |  | 52.5 | 45 | 0.030711 | -0.29763 | 0.43036 | 0 | 184.819 | 327.8332 | 160.0579 | -92.4095 | 315.1647 | -160.0579 | -92.4095 | 256.3575 | 160.0579 | -277.2285 | -12.6684 | 0.49961 | -0.86535 | -0.039544 | -160.0579 | -277.2285 | -71.4756 | 162.7592 | -241.3739 | -136.3852 | -65.0395 | -0.84762 | -0.47894 | -0.2284 | 0.1787 | 0.14763 | -0.97277 | 320.3665 | 284.7673 | 160.1832 | 97.3433 | 307.6454 | 52.4961 | 45.0001 | -0.00048062 | -57.458 | -45.8329 | 598.5328 | 52.4961 | 45.0001 | -0.00048062 | 360.25 | 360.25 | 360.25 | ok | -0.0038972 | 0.00011368 | -0.00048062 | 0.0038988 | 0.0039283 | -0.62355 | 0.018189 | -0.076899 | 0.62381 | 0.62853
|  |  | 60 | 45 | 0.17741 | -0.47472 | 0.16853 | 0 | 184.819 | 326.5447 | 160.0579 | -92.4095 | 317.6243 | -160.0579 | -92.4095 | 249.9474 | 160.0579 | -277.2285 | -8.9204 | 0.49981 | -0.86569 | -0.027855 | -160.0579 | -277.2285 | -76.5973 | 162.1295 | -241.0912 | -136.8747 | -72.0811 | -0.84164 | -0.47783 | -0.25163 | 0.20453 | 0.14921 | -0.96742 | 320.2402 | 286.4531 | 160.1201 | 98.482 | 307.3157 | 59.9964 | 45.0026 | -0.00068552 | -65.7119 | -46.7077 | 594.607 | 59.9964 | 45.0026 | -0.00068552 | 360.25 | 360.25 | 360.25 | ok | -0.0036214 | 0.0026366 | -0.00068552 | 0.0044795 | 0.0045317 | -0.57942 | 0.42186 | -0.10968 | 0.71673 | 0.72507
|  |  | 67.5 | 45 | -0.45031 | -0.15118 | -0.41182 | 0 | 184.819 | 325.0733 | 160.0579 | -92.4095 | 319.8923 | -160.0579 | -92.4095 | 243.1354 | 160.0579 | -277.2285 | -5.1809 | 0.49993 | -0.86591 | -0.016182 | -160.0579 | -277.2285 | -81.9379 | 161.3629 | -240.7289 | -137.5024 | -79.3266 | -0.83483 | -0.47685 | -0.2751 | 0.23049 | 0.15104 | -0.96128 | 320.1578 | 288.3574 | 160.0789 | 99.7484 | 306.9284 | 67.5015 | 44.9987 | -0.0019396 | -73.9891 | -47.7187 | 590.0863 | 67.5015 | 44.9987 | -0.0019396 | 360.25 | 360.25 | 360.25 | ok | 0.0014757 | -0.0013216 | -0.0019396 | 0.001981 | 0.0027725 | 0.23612 | -0.21146 | -0.31033 | 0.31697 | 0.44359
|  |  | 75 | 45 | 0.34949 | 0.45784 | 0.20407 | 0 | 184.819 | 323.4302 | 160.0579 | -92.4095 | 321.9716 | -160.0579 | -92.4095 | 235.8963 | 160.0579 | -277.2285 | -1.4587 | 0.49999 | -0.86602 | -0.0045567 | -160.0579 | -277.2285 | -87.534 | 160.4552 | -240.2847 | -138.2717 | -86.8028 | -0.82714 | -0.47598 | -0.2988 | 0.2566 | 0.15317 | -0.9543 | 320.1192 | 290.5005 | 160.0596 | 101.1558 | 306.4776 | 75.0013 | 44.9999 | 0.0025026 | -82.2834 | -48.8862 | 584.9477 | 75.0013 | 44.9999 | 0.0025026 | 360.25 | 360.25 | 360.25 | ok | 0.0012653 | -5.7636e-05 | 0.0025026 | 0.0012666 | 0.0028049 | 0.20244 | -0.0092218 | 0.40042 | 0.20265 | 0.44878
|  |  | 82.5 | 45 | -0.071128 | -0.35708 | 0.15928 | 0 | 184.819 | 321.5963 | 160.0579 | -92.4095 | 323.8549 | -160.0579 | -92.4095 | 228.1771 | 160.0579 | -277.2285 | 2.2586 | 0.49999 | -0.866 | 0.0070555 | -160.0579 | -277.2285 | -93.4192 | 159.3948 | -239.7534 | -139.1919 | -94.5438 | -0.81853 | -0.47521 | -0.32278 | 0.28288 | 0.15561 | -0.94645 | 320.1239 | 292.9072 | 160.0619 | 102.7207 | 305.9554 | 82.4974 | 45.0006 | -0.0013631 | -90.5994 | -50.2185 | 579.1408 | 82.4974 | 45.0006 | -0.0013631 | 360.25 | 360.25 | 360.25 | ok | -0.00256 | 0.0006023 | -0.0013631 | 0.0026299 | 0.0029622 | -0.4096 | 0.096368 | -0.2181 | 0.42078 | 0.47394
|  |  | 90 | 45 | 0.13104 | 0.46194 | 0.19081 | 0 | 184.819 | 319.5798 | 160.0579 | -92.4095 | 325.5648 | -160.0579 | -92.4095 | 219.9323 | 160.0579 | -277.2285 | 5.985 | 0.49991 | -0.86587 | 0.018693 | -160.0579 | -277.2285 | -99.6474 | 158.1672 | -239.1278 | -140.2756 | -102.6041 | -0.80892 | -0.47452 | -0.34709 | 0.30941 | 0.15839 | -0.93765 | 320.1718 | 295.6128 | 160.0859 | 104.4662 | 305.3512 | 90.0015 | 44.9985 | 0.0019144 | -98.9536 | -51.7326 | 572.6244 | 90.0015 | 44.9985 | 0.0019144 | 360.25 | 360.25 | 360.25 | ok | 0.0014852 | -0.0015475 | 0.0019144 | 0.0021449 | 0.002875 | 0.23763 | -0.2476 | 0.3063 | 0.34319 | 0.46
|  |  | 97.5 | 45 | 0.35149 | 0.035785 | 0.34646 | 0 | 184.819 | 317.3734 | 160.0579 | -92.4095 | 327.0861 | -160.0579 | -92.4095 | 211.1007 | 160.0579 | -277.2285 | 9.7128 | 0.49977 | -0.86563 | 0.030327 | -160.0579 | -277.2285 | -106.2727 | 156.7613 | -238.4026 | -141.5316 | -111.0268 | -0.79826 | -0.4739 | -0.37176 | 0.33618 | 0.16158 | -0.92783 | 320.2632 | 298.6536 | 160.1316 | 106.4162 | 304.6531 | 97.4984 | 45.0014 | 0.0011035 | -107.3357 | -53.453 | 565.3362 | 97.4984 | 45.0014 | 0.0011035 | 360.25 | 360.25 | 360.25 | ok | -0.0015993 | 0.0013664 | 0.0011035 | 0.0021035 | 0.0023754 | -0.25588 | 0.21862 | 0.17657 | 0.33656 | 0.38006
|  |  | 105 | 45 | 0.40994 | 0.26059 | -0.20219 | 0 | 184.819 | 314.9719 | 160.0579 | -92.4095 | 328.4332 | -160.0579 | -92.4095 | 201.5998 | 160.0579 | -277.2285 | 13.4613 | 0.49956 | -0.86526 | 0.042014 | -160.0579 | -277.2285 | -113.3722 | 155.1534 | -237.5661 | -142.9804 | -119.8908 | -0.78642 | -0.47331 | -0.39688 | 0.36329 | 0.16522 | -0.91691 | 320.3988 | 302.0842 | 160.1994 | 108.6063 | 303.8435 | 105.0016 | 45.002 | 0.0022019 | -115.7647 | -55.402 | 557.1959 | 105.0016 | 45.002 | 0.0022019 | 360.25 | 360.25 | 360.25 | ok | 0.0015944 | 0.0020088 | 0.0022019 | 0.0025647 | 0.0033802 | 0.25511 | 0.32142 | 0.3523 | 0.41035 | 0.54084
|  |  | 112.5 | 45 | -0.039057 | 0.16306 | -0.18404 | 0 | 184.819 | 312.3689 | 160.0579 | -92.4095 | 329.6022 | -160.0579 | -92.4095 | 191.3385 | 160.0579 | -277.2285 | 17.2333 | 0.49928 | -0.86477 | 0.053757 | -160.0579 | -277.2285 | -121.0304 | 153.3203 | -236.6073 | -144.6412 | -129.2724 | -0.77331 | -0.47274 | -0.42251 | 0.39078 | 0.16938 | -0.90476 | 320.5794 | 305.9664 | 160.2897 | 111.0763 | 302.9015 | 112.5015 | 44.9994 | 0.00055799 | -124.2366 | -57.6093 | 548.1099 | 112.5015 | 44.9994 | 0.00055799 | 360.25 | 360.25 | 360.25 | ok | 0.0014958 | -0.00058838 | 0.00055799 | 0.0016074 | 0.0017015 | 0.23933 | -0.094141 | 0.089278 | 0.25718 | 0.27224
|  |  | 120 | 45 | -0.35975 | 0.35177 | 0.14346 | 0 | 184.819 | 309.5631 | 160.0579 | -92.4095 | 330.5987 | -160.0579 | -92.4095 | 180.1848 | 160.0579 | -277.2285 | 21.0356 | 0.49892 | -0.86416 | 0.065571 | -160.0579 | -277.2285 | -129.3783 | 151.23 | -235.5102 | -146.5413 | -139.2946 | -0.75875 | -0.47212 | -0.44877 | 0.41877 | 0.17415 | -0.89124 | 320.8063 | 310.3907 | 160.4032 | 113.8845 | 301.7966 | 120.0016 | 44.9958 | 0.00026859 | -132.7643 | -60.1204 | 537.9452 | 120.0016 | 44.9958 | 0.00026859 | 360.25 | 360.25 | 360.25 | ok | 0.0016397 | -0.0041655 | 0.00026859 | 0.0044766 | 0.0044846 | 0.26235 | -0.66647 | 0.042975 | 0.71625 | 0.71754
|  |  | 127.5 | 45 | -0.29137 | 0.20627 | 0.021451 | 0 | 184.819 | 306.5507 | 160.0579 | -92.4095 | 331.4205 | -160.0579 | -92.4095 | 167.9558 | 160.0579 | -277.2285 | 24.8697 | 0.4985 | -0.86342 | 0.077456 | -160.0579 | -277.2285 | -138.5949 | 148.842 | -234.2554 | -148.7148 | -150.1237 | -0.74253 | -0.47139 | -0.47586 | 0.44738 | 0.1797 | -0.87611 | 321.0805 | 315.4818 | 160.5403 | 117.1105 | 300.4863 | 127.5013 | 44.9972 | -6.0283e-06 | -141.3599 | -62.9969 | 526.5159 | 127.5013 | 44.9972 | -6.0283e-06 | 360.25 | 360.25 | 360.25 | ok | 0.0012674 | -0.0028237 | -6.0283e-06 | 0.0030951 | 0.0030951 | 0.20279 | -0.45179 | -0.00096452 | 0.49521 | 0.49521
|  |  | 135 | 45 | 0.26385 | -0.46367 | -0.29123 | 0 | 184.819 | 303.3261 | 160.0579 | -92.4095 | 332.0676 | -160.0579 | -92.4095 | 154.3986 | 160.0579 | -277.2285 | 28.7415 | 0.498 | -0.86256 | 0.089425 | -160.0579 | -277.2285 | -148.9275 | 146.0989 | -232.8147 | -151.2101 | -161.9923 | -0.72434 | -0.47045 | -0.50399 | 0.47679 | 0.18621 | -0.85906 | 321.4036 | 321.4167 | 160.7018 | 120.8663 | 298.9086 | 134.9984 | 45.0043 | -0.0010143 | -150.0368 | -66.3175 | 513.5627 | 134.9984 | 45.0043 | -0.0010143 | 360.25 | 360.25 | 360.25 | ok | -0.0015653 | 0.0042666 | -0.0010143 | 0.0045446 | 0.0046564 | -0.25044 | 0.68265 | -0.16228 | 0.72714 | 0.74503
|  |  | 142.5 | 45 | 0.10206 | -0.22982 | -0.35921 | 0 | 184.819 | 299.8747 | 160.0579 | -92.4095 | 332.5499 | -160.0579 | -92.4095 | 139.1286 | 160.0579 | -277.2285 | 32.6752 | 0.49742 | -0.86155 | 0.10155 | -160.0579 | -277.2285 | -160.7462 | 142.9076 | -231.1424 | -154.1067 | -175.2578 | -0.7037 | -0.46917 | -0.53356 | 0.50733 | 0.19394 | -0.83964 | 321.7792 | 328.4676 | 160.8896 | 125.3226 | 296.9661 | 142.4998 | 45.0022 | -0.00050329 | -158.8207 | -70.1876 | 498.6904 | 142.4998 | 45.0022 | -0.00050329 | 360.25 | 360.25 | 360.25 | ok | -0.00021234 | 0.0022311 | -0.00050329 | 0.0022412 | 0.002297 | -0.033974 | 0.35698 | -0.080526 | 0.35859 | 0.36752
|  |  | 0 | 52.5 | 0.05288 | -0.29283 | 0.32001 | 0 | 184.819 | 335.0701 | 160.0579 | -92.4095 | 288.3777 | -160.0579 | -92.4095 | 288.3815 | 160.0579 | -277.2285 | -46.6924 | 0.49476 | -0.85696 | -0.14433 | -160.0579 | -277.2285 | -46.6886 | 165.1207 | -241.7538 | -135.7271 | -22.8561 | -0.86903 | -0.4879 | -0.08216 | -1.1799e-05 | 0.16608 | -0.98611 | 323.5033 | 278.1891 | 161.7516 | 92.0901 | 308.4411 | -0.0034505 | 52.5003 | 0.00022245 | 0.0038281 | -49.9514 | 608.3153 | -0.0034505 | 52.5003 | 0.00022245 | 360.25 | 360.25 | 360.25 | ok | -0.0034505 | 0.00027364 | 0.00022245 | 0.0034614 | 0.0034685 | -0.55209 | 0.043783 | 0.035593 | 0.55382 | 0.55496
|  |  | 7.5 | 52.5 | 0.4688 | 0.42115 | 0.13495 | 0 | 184.819 | 334.9887 | 160.0579 | -92.4095 | 292.4191 | -160.0579 | -92.4095 | 284.0882 | 160.0579 | -277.2285 | -42.5697 | 0.49564 | -0.85847 | -0.13182 | -160.0579 | -277.2285 | -50.9005 | 165.371 | -242.0219 | -135.2628 | -29.1011 | -0.86815 | -0.4852 | -0.10439 | 0.025654 | 0.16618 | -0.98576 | 322.934 | 278.7786 | 161.467 | 92.6562 | 308.4206 | 7.5016 | 52.5013 | 0.0024493 | -8.3228 | -50.005 | 608.061 | 7.5016 | 52.5013 | 0.0024493 | 360.25 | 360.25 | 360.25 | ok | 0.0015922 | 0.0013072 | 0.0024493 | 0.00206 | 0.0032004 | 0.25475 | 0.20915 | 0.39189 | 0.3296 | 0.51207
|  |  | 15 | 52.5 | 0.4648 | 0.35933 | -0.049043 | 0 | 184.819 | 334.7367 | 160.0579 | -92.4095 | 296.2108 | -160.0579 | -92.4095 | 279.5279 | 160.0579 | -277.2285 | -38.526 | 0.49642 | -0.85982 | -0.11949 | -160.0579 | -277.2285 | -55.2089 | 165.508 | -242.2191 | -134.9212 | -35.4327 | -0.86657 | -0.4827 | -0.12676 | 0.051318 | 0.16647 | -0.98471 | 322.4259 | 279.5162 | 161.2129 | 93.3007 | 308.3592 | 15.0022 | 52.5021 | 0.0021772 | -16.6467 | -50.1643 | 607.2909 | 15.0022 | 52.5021 | 0.0021772 | 360.25 | 360.25 | 360.25 | ok | 0.0022323 | 0.0020943 | 0.0021772 | 0.0030609 | 0.0037563 | 0.35717 | 0.33509 | 0.34835 | 0.48975 | 0.601
|  |  | 22.5 | 52.5 | -0.24268 | -0.34527 | 0.11689 | 0 | 184.819 | 334.312 | 160.0579 | -92.4095 | 299.7629 | -160.0579 | -92.4095 | 274.6895 | 160.0579 | -277.2285 | -34.549 | 0.49711 | -0.86103 | -0.1073 | -160.0579 | -277.2285 | -59.6225 | 165.5315 | -242.3458 | -134.7017 | -41.8604 | -0.86426 | -0.48038 | -0.14928 | 0.076991 | 0.16695 | -0.98295 | 321.9749 | 280.4075 | 160.9874 | 94.0275 | 308.2563 | 22.4975 | 52.4992 | -0.0013747 | -24.9686 | -50.4273 | 606.0026 | 22.4975 | 52.4992 | -0.0013747 | 360.25 | 360.25 | 360.25 | ok | -0.0025399 | -0.00079083 | -0.0013747 | 0.0026602 | 0.0029944 | -0.40639 | -0.12653 | -0.21995 | 0.42563 | 0.4791
|  |  | 30 | 52.5 | 0.12263 | 0.043729 | -0.33512 | 0 | 184.819 | 333.7248 | 160.0579 | -92.4095 | 303.0947 | -160.0579 | -92.4095 | 269.5518 | 160.0579 | -277.2285 | -30.6301 | 0.49773 | -0.86209 | -0.095249 | -160.0579 | -277.2285 | -64.1731 | 165.4427 | -242.4032 | -134.6024 | -48.4147 | -0.86123 | -0.47822 | -0.17201 | 0.10274 | 0.16765 | -0.98048 | 321.578 | 281.4624 | 160.789 | 94.8433 | 308.1099 | 30.002 | 52.5017 | 0.00025271 | -33.3074 | -50.8051 | 604.191 | 30.002 | 52.5017 | 0.00025271 | 360.25 | 360.25 | 360.25 | ok | 0.001996 | 0.0017483 | 0.00025271 | 0.0026534 | 0.0026654 | 0.31936 | 0.27973 | 0.040433 | 0.42454 | 0.42646
|  |  | 37.5 | 52.5 | 0.063489 | 0.039829 | -0.27168 | 0 | 184.819 | 332.9651 | 160.0579 | -92.4095 | 306.2042 | -160.0579 | -92.4095 | 264.1046 | 160.0579 | -277.2285 | -26.7609 | 0.49826 | -0.86302 | -0.083307 | -160.0579 | -277.2285 | -68.8605 | 165.2381 | -242.3898 | -134.6255 | -55.095 | -0.85745 | -0.47623 | -0.1949 | 0.12853 | 0.16854 | -0.97728 | 321.2325 | 282.6877 | 160.6163 | 95.7525 | 307.9187 | 37.5016 | 52.5011 | 0.00013234 | -41.6491 | -51.2928 | 601.8454 | 37.5016 | 52.5011 | 0.00013234 | 360.25 | 360.25 | 360.25 | ok | 0.0016216 | 0.0011251 | 0.00013234 | 0.0019737 | 0.0019781 | 0.25945 | 0.18001 | 0.021174 | 0.31579 | 0.3165
|  |  | 45 | 52.5 | 0.16027 | -0.27183 | -0.42669 | 0 | 184.819 | 332.0353 | 160.0579 | -92.4095 | 309.0986 | -160.0579 | -92.4095 | 258.3237 | 160.0579 | -277.2285 | -22.9367 | 0.49872 | -0.86381 | -0.071468 | -160.0579 | -277.2285 | -73.7115 | 164.9167 | -242.3054 | -134.7717 | -61.9252 | -0.8529 | -0.47439 | -0.21797 | 0.15438 | 0.16966 | -0.97333 | 320.9366 | 284.0952 | 160.4683 | 96.763 | 307.6799 | 45.0006 | 52.5034 | -0.00029374 | -50.0013 | -51.9006 | 598.9506 | 45.0006 | 52.5034 | -0.00029374 | 360.25 | 360.25 | 360.25 | ok | 0.00055818 | 0.0034405 | -0.00029374 | 0.0034855 | 0.0034978 | 0.08931 | 0.55048 | -0.046998 | 0.55768 | 0.55965
|  |  | 52.5 | 52.5 | -0.10408 | 0.046856 | 0.096307 | 0 | 184.819 | 330.9306 | 160.0579 | -92.4095 | 311.7896 | -160.0579 | -92.4095 | 252.1918 | 160.0579 | -277.2285 | -19.141 | 0.49911 | -0.86448 | -0.059687 | -160.0579 | -277.2285 | -78.7388 | 164.4723 | -242.1475 | -135.0453 | -68.9219 | -0.84757 | -0.47269 | -0.24124 | 0.18033 | 0.17099 | -0.96863 | 320.6876 | 285.6971 | 160.3438 | 97.8829 | 307.3904 | 52.4998 | 52.4988 | -0.00020303 | -58.3666 | -52.6253 | 595.4937 | 52.4998 | 52.4988 | -0.00020303 | 360.25 | 360.25 | 360.25 | ok | -0.00015117 | -0.0011791 | -0.00020303 | 0.0011888 | 0.001206 | -0.024187 | -0.18866 | -0.032484 | 0.19021 | 0.19296
|  |  | 60 | 52.5 | -0.041928 | 0.27748 | -0.38443 | 0 | 184.819 | 329.6537 | 160.0579 | -92.4095 | 314.2782 | -160.0579 | -92.4095 | 245.6718 | 160.0579 | -277.2285 | -15.3755 | 0.49942 | -0.86503 | -0.047976 | -160.0579 | -277.2285 | -83.9819 | 163.9027 | -241.915 | -135.448 | -76.1186 | -0.84141 | -0.4711 | -0.26475 | 0.20641 | 0.17259 | -0.96312 | 320.4849 | 287.5118 | 160.2425 | 99.1243 | 307.0453 | 60.0034 | 52.4997 | 0.00049199 | -66.7535 | -53.4859 | 591.4453 | 60.0034 | 52.4997 | 0.00049199 | 360.25 | 360.25 | 360.25 | ok | 0.0034411 | -0.00031818 | 0.00049199 | 0.0034558 | 0.0034906 | 0.55057 | -0.050908 | 0.078718 | 0.55292 | 0.5585
|  |  | 67.5 | 52.5 | -0.12515 | -0.42577 | 0.40227 | 0 | 184.819 | 328.1996 | 160.0579 | -92.4095 | 316.5638 | -160.0579 | -92.4095 | 238.7465 | 160.0579 | -277.2285 | -11.6358 | 0.49967 | -0.86545 | -0.036325 | -160.0579 | -277.2285 | -89.4531 | 163.2017 | -241.6049 | -135.985 | -83.5249 | -0.8344 | -0.46964 | -0.28846 | 0.23259 | 0.17444 | -0.9568 | 320.3273 | 289.5536 | 160.1637 | 100.4963 | 306.6401 | 67.4959 | 52.4998 | -0.0015482 | -75.1471 | -54.4838 | 586.7865 | 67.4959 | 52.4998 | -0.0015482 | 360.25 | 360.25 | 360.25 | ok | -0.0041303 | -0.00020702 | -0.0015482 | 0.0041355 | 0.0044157 | -0.66084 | -0.033123 | -0.24771 | 0.66167 | 0.70652
|  |  | 75 | 52.5 | -0.4724 | 0.028508 | 0.058704 | 0 | 184.819 | 326.5652 | 160.0579 | -92.4095 | 318.6637 | -160.0579 | -92.4095 | 231.3638 | 160.0579 | -277.2285 | -7.9015 | 0.49985 | -0.86576 | -0.024676 | -160.0579 | -277.2285 | -95.2013 | 162.3584 | -241.2124 | -136.6648 | -91.195 | -0.82649 | -0.46827 | -0.31247 | 0.25897 | 0.17658 | -0.94961 | 320.2134 | 291.8514 | 160.1067 | 102.0179 | 306.167 | 75.0003 | 52.4965 | -0.0014787 | -83.5761 | -55.6306 | 581.4751 | 75.0003 | 52.4965 | -0.0014787 | 360.25 | 360.25 | 360.25 | ok | 0.00031546 | -0.0034585 | -0.0014787 | 0.0034728 | 0.0037745 | 0.050473 | -0.55335 | -0.23659 | 0.55565 | 0.60393
|  |  | 82.5 | 52.5 | 0.34814 | -0.027686 | -0.15432 | 0 | 184.819 | 324.7567 | 160.0579 | -92.4095 | 320.5713 | -160.0579 | -92.4095 | 223.4872 | 160.0579 | -277.2285 | -4.1854 | 0.49996 | -0.86595 | -0.013074 | -160.0579 | -277.2285 | -101.2695 | 161.3682 | -240.7352 | -137.4915 | -99.1599 | -0.81763 | -0.46697 | -0.33678 | 0.28553 | 0.17907 | -0.94149 | 320.1433 | 294.4317 | 160.0716 | 103.7062 | 305.6177 | 82.5002 | 52.5028 | 0.0010657 | -92.0281 | -56.9492 | 575.4738 | 82.5002 | 52.5028 | 0.0010657 | 360.25 | 360.25 | 360.25 | ok | 0.00017686 | 0.002835 | 0.0010657 | 0.0028405 | 0.0030338 | 0.028297 | 0.4536 | 0.17051 | 0.45448 | 0.48542
|  |  | 90 | 52.5 | 0.25916 | -0.49487 | -0.099358 | 0 | 184.819 | 322.7581 | 160.0579 | -92.4095 | 322.2905 | -160.0579 | -92.4095 | 215.0629 | 160.0579 | -277.2285 | -0.46756 | 0.5 | -0.86602 | -0.0014606 | -160.0579 | -277.2285 | -107.6952 | 160.2151 | -240.1654 | -138.4783 | -107.4612 | -0.80775 | -0.46574 | -0.36142 | 0.31232 | 0.18189 | -0.9324 | 320.1162 | 297.3274 | 160.0581 | 105.5823 | 304.9817 | 89.9975 | 52.5041 | -0.00073129 | -100.5072 | -58.4431 | 568.7295 | 89.9975 | 52.5041 | -0.00073129 | 360.25 | 360.25 | 360.25 | ok | -0.0024518 | 0.0040671 | -0.00073129 | 0.004749 | 0.004805 | -0.39229 | 0.65074 | -0.11701 | 0.75984 | 0.7688
|  |  | 97.5 | 52.5 | 0.1022 | 0.096146 | 0.078411 | 0 | 184.819 | 320.5712 | 160.0579 | -92.4095 | 323.8336 | -160.0579 | -92.4095 | 206.0228 | 160.0579 | -277.2285 | 3.2624 | 0.49997 | -0.86598 | 0.010191 | -160.0579 | -277.2285 | -114.5484 | 158.8823 | -239.495 | -139.6395 | -116.1675 | -0.79676 | -0.46456 | -0.38647 | 0.33941 | 0.18511 | -0.92225 | 320.1325 | 300.586 | 160.0663 | 107.6766 | 304.2443 | 97.5001 | 52.5001 | 0.00062469 | -109.0269 | -60.1345 | 561.1766 | 97.5001 | 52.5001 | 0.00062469 | 360.25 | 360.25 | 360.25 | ok | 6.2591e-05 | 8.015e-05 | 0.00062469 | 0.00010169 | 0.00063291 | 0.010015 | 0.012824 | 0.09995 | 0.016271 | 0.10127
|  |  | 105 | 52.5 | -0.22824 | -0.18329 | 0.40333 | 0 | 184.819 | 318.1915 | 160.0579 | -92.4095 | 325.191 | -160.0579 | -92.4095 | 196.2819 | 160.0579 | -277.2285 | 6.9995 | 0.49988 | -0.86582 | 0.02186 | -160.0579 | -277.2285 | -121.9096 | 157.3547 | -238.7165 | -140.9879 | -125.3494 | -0.78457 | -0.46338 | -0.41198 | 0.36683 | 0.18879 | -0.91093 | 320.1924 | 304.2624 | 160.0962 | 110.024 | 303.3875 | 104.9979 | 52.4984 | -0.0014789 | -117.584 | -62.0539 | 552.729 | 104.9979 | 52.4984 | -0.0014789 | 360.25 | 360.25 | 360.25 | ok | -0.0021138 | -0.0015513 | -0.0014789 | 0.0026219 | 0.0030103 | -0.33821 | -0.2482 | -0.23663 | 0.41951 | 0.48164
|  |  | 112.5 | 52.5 | 0.19142 | -0.34906 | -0.013363 | 0 | 184.819 | 315.6204 | 160.0579 | -92.4095 | 326.3711 | -160.0579 | -92.4095 | 185.7241 | 160.0579 | -277.2285 | 10.7507 | 0.49972 | -0.86554 | 0.033565 | -160.0579 | -277.2285 | -129.8963 | 155.6078 | -237.818 | -142.5441 | -135.1193 | -0.77104 | -0.46215 | -0.43808 | 0.39468 | 0.19304 | -0.89831 | 320.2964 | 308.4371 | 160.1482 | 112.6755 | 302.3853 | 112.4981 | 52.5028 | -0.00065657 | -126.1953 | -64.2392 | 543.271 | 112.4981 | 52.5028 | -0.00065657 | 360.25 | 360.25 | 360.25 | ok | -0.0018873 | 0.0028153 | -0.00065657 | 0.0033894 | 0.0034524 | -0.30197 | 0.45045 | -0.10505 | 0.5423 | 0.55238
|  |  | 120 | 52.5 | -0.038598 | -0.20489 | -0.042282 | 0 | 184.819 | 312.8444 | 160.0579 | -92.4095 | 327.3772 | -160.0579 | -92.4095 | 174.2089 | 160.0579 | -277.2285 | 14.5328 | 0.49949 | -0.86513 | 0.045352 | -160.0579 | -277.2285 | -138.6354 | 153.6059 | -236.7819 | -144.3388 | -145.6017 | -0.75599 | -0.46084 | -0.46487 | 0.42308 | 0.19791 | -0.88422 | 320.4456 | 313.2079 | 160.2228 | 115.6925 | 301.2042 | 119.9992 | 52.5008 | -0.00085242 | -134.866 | -66.7228 | 532.6578 | 119.9992 | 52.5008 | -0.00085242 | 360.25 | 360.25 | 360.25 | ok | -0.00075791 | 0.00075769 | -0.00085242 | 0.0010717 | 0.0013694 | -0.12127 | 0.12123 | -0.13639 | 0.17147 | 0.2191
|  |  | 127.5 | 52.5 | 0.31883 | 0.31343 | 0.33798 | 0 | 184.819 | 309.8657 | 160.0579 | -92.4095 | 328.2112 | -160.0579 | -92.4095 | 161.5314 | 160.0579 | -277.2285 | 18.3455 | 0.49918 | -0.86461 | 0.057215 | -160.0579 | -277.2285 | -148.3342 | 151.3088 | -235.5884 | -146.4059 | -156.9914 | -0.73917 | -0.45935 | -0.49257 | 0.45216 | 0.20359 | -0.86839 | 320.6411 | 318.7207 | 160.3206 | 119.1661 | 299.7946 | 127.4999 | 52.5 | 0.0019633 | -143.6097 | -69.5695 | 520.6802 | 127.4999 | 52.5 | 0.0019633 | 360.25 | 360.25 | 360.25 | ok | -7.969e-05 | -8.0092e-06 | 0.0019633 | 8.0092e-05 | 0.0019649 | -0.01275 | -0.0012815 | 0.31413 | 0.012815 | 0.31439
|  |  | 135 | 52.5 | -0.091056 | -0.37702 | -0.11604 | 0 | 184.819 | 306.6698 | 160.0579 | -92.4095 | 328.8645 | -160.0579 | -92.4095 | 147.3835 | 160.0579 | -277.2285 | 22.1946 | 0.4988 | -0.86395 | 0.069167 | -160.0579 | -277.2285 | -159.2864 | 148.6573 | -234.2086 | -148.7959 | -169.5685 | -0.72022 | -0.45757 | -0.52145 | 0.48215 | 0.21028 | -0.85048 | 320.8844 | 325.1882 | 160.4422 | 123.2279 | 298.0826 | 134.9989 | 52.5014 | -0.0016645 | -152.4445 | -72.8623 | 507.0222 | 134.9989 | 52.5014 | -0.0016645 | 360.25 | 360.25 | 360.25 | ok | -0.0011432 | 0.0013725 | -0.0016645 | 0.0017862 | 0.0024416 | -0.18292 | 0.2196 | -0.26633 | 0.2858 | 0.39065
|  |  | 0 | 60 | 0.15427 | 0.46297 | -0.016388 | 0 | 184.819 | 337.9363 | 160.0579 | -92.4095 | 284.4899 | -160.0579 | -92.4095 | 284.4869 | 160.0579 | -277.2285 | -53.4464 | 0.49317 | -0.8542 | -0.16468 | -160.0579 | -277.2285 | -53.4494 | 166.6747 | -242.2575 | -134.8547 | -26.0014 | -0.86993 | -0.48425 | -0.093369 | 9.1898e-06 | 0.18931 | -0.98192 | 324.5469 | 278.479 | 162.2735 | 91.9948 | 308.1953 | 0.0026625 | 59.9995 | 0.0011402 | -0.003002 | -56.6878 | 605.2461 | 0.0026625 | 59.9995 | 0.0011402 | 360.25 | 360.25 | 360.25 | ok | 0.0026625 | -0.00047662 | 0.0011402 | 0.0027048 | 0.0029354 | 0.426 | -0.076259 | 0.18244 | 0.43277 | 0.46966
|  |  | 7.5 | 60 | 0.14831 | 0.026389 | 0.17611 | 0 | 184.819 | 337.853 | 160.0579 | -92.4095 | 288.5785 | -160.0579 | -92.4095 | 280.1363 | 160.0579 | -277.2285 | -49.2745 | 0.49418 | -0.85594 | -0.15214 | -160.0579 | -277.2285 | -57.7167 | 166.9756 | -242.5739 | -134.3067 | -32.3138 | -0.86897 | -0.48113 | -0.11576 | 0.025886 | 0.18941 | -0.98156 | 323.886 | 279.1497 | 161.943 | 92.6463 | 308.174 | 7.4992 | 60.0003 | 0.00078411 | -8.4556 | -56.7402 | 604.9817 | 7.4992 | 60.0003 | 0.00078411 | 360.25 | 360.25 | 360.25 | ok | -0.00083521 | 0.00033635 | 0.00078411 | 0.00090039 | 0.001194 | -0.13363 | 0.053816 | 0.12546 | 0.14406 | 0.19103
|  |  | 15 | 60 | -0.33429 | 0.3551 | -0.29489 | 0 | 184.819 | 337.6002 | 160.0579 | -92.4095 | 292.4225 | -160.0579 | -92.4095 | 275.5088 | 160.0579 | -277.2285 | -45.1777 | 0.49509 | -0.85753 | -0.13974 | -160.0579 | -277.2285 | -62.0913 | 167.1643 | -242.82 | -133.8805 | -38.7311 | -0.86729 | -0.47819 | -0.13834 | 0.051804 | 0.18969 | -0.98048 | 323.2881 | 279.9743 | 161.6441 | 93.3787 | 308.1098 | 15.0037 | 59.9974 | -0.00096031 | -16.9193 | -56.8931 | 604.1879 | 15.0037 | 59.9974 | -0.00096031 | 360.25 | 360.25 | 360.25 | ok | 0.0036644 | -0.0026132 | -0.00096031 | 0.0045007 | 0.004602 | 0.5863 | -0.41812 | -0.15365 | 0.72012 | 0.73633
|  |  | 22.5 | 60 | -0.010313 | 0.089043 | 0.4763 | 0 | 184.819 | 337.1854 | 160.0579 | -92.4095 | 296.0229 | -160.0579 | -92.4095 | 270.6023 | 160.0579 | -277.2285 | -41.1625 | 0.49592 | -0.85895 | -0.12754 | -160.0579 | -277.2285 | -66.5831 | 167.2427 | -242.9964 | -133.5749 | -45.2536 | -0.86489 | -0.47543 | -0.16107 | 0.077717 | 0.19018 | -0.97867 | 322.7515 | 280.958 | 161.3758 | 94.195 | 308.002 | 22.498 | 59.9981 | 0.00051299 | -25.3757 | -57.1542 | 602.864 | 22.498 | 59.9981 | 0.00051299 | 360.25 | 360.25 | 360.25 | ok | -0.0020425 | -0.0019281 | 0.00051299 | 0.0028088 | 0.0028552 | -0.3268 | -0.30849 | 0.082078 | 0.4494 | 0.45684
|  |  | 30 | 60 | -0.28783 | 0.46603 | 0.047957 | 0 | 184.819 | 336.5993 | 160.0579 | -92.4095 | 299.3962 | -160.0579 | -92.4095 | 265.3856 | 160.0579 | -277.2285 | -37.2031 | 0.49666 | -0.86024 | -0.11544 | -160.0579 | -277.2285 | -71.2136 | 167.2088 | -243.1034 | -133.3896 | -51.9109 | -0.86173 | -0.47283 | -0.18401 | 0.10371 | 0.19087 | -0.97612 | 322.2705 | 282.1113 | 161.1352 | 95.1027 | 307.8489 | 30.0025 | 59.9961 | -0.00014075 | -33.85 | -57.5207 | 600.9961 | 30.0025 | 59.9961 | -0.00014075 | 360.25 | 360.25 | 360.25 | ok | 0.0024906 | -0.0038729 | -0.00014075 | 0.0046046 | 0.0046068 | 0.3985 | -0.61966 | -0.022519 | 0.73674 | 0.73708
|  |  | 37.5 | 60 | 0.3735 | -0.36965 | 0.155 | 0 | 184.819 | 335.8506 | 160.0579 | -92.4095 | 302.5385 | -160.0579 | -92.4095 | 259.8514 | 160.0579 | -277.2285 | -33.312 | 0.49731 | -0.86137 | -0.1035 | -160.0579 | -277.2285 | -75.9991 | 167.0645 | -243.1415 | -133.3235 | -58.7074 | -0.85782 | -0.47037 | -0.20712 | 0.12973 | 0.19179 | -0.97282 | 321.8445 | 283.4423 | 160.9222 | 96.1065 | 307.6486 | 37.4969 | 60.0035 | 0.00069243 | -42.3225 | -58.0057 | 598.5767 | 37.4969 | 60.0035 | 0.00069243 | 360.25 | 360.25 | 360.25 | ok | -0.0030621 | 0.0034981 | 0.00069243 | 0.004649 | 0.0047003 | -0.48994 | 0.5597 | 0.11079 | 0.74384 | 0.75205
|  |  | 45 | 60 | 0.21912 | -0.16703 | -0.39487 | 0 | 184.819 | 334.9272 | 160.0579 | -92.4095 | 305.4708 | -160.0579 | -92.4095 | 253.9712 | 160.0579 | -277.2285 | -29.4563 | 0.4979 | -0.86238 | -0.091631 | -160.0579 | -277.2285 | -80.9559 | 166.8026 | -243.1084 | -133.3809 | -65.6717 | -0.85312 | -0.46806 | -0.23046 | 0.15585 | 0.19291 | -0.96876 | 321.4683 | 284.9648 | 160.7341 | 97.216 | 307.3982 | 45.0009 | 60.0033 | 0.0002602 | -50.8163 | -58.5999 | 595.5898 | 45.0009 | 60.0033 | 0.0002602 | 360.25 | 360.25 | 360.25 | ok | 0.00091997 | 0.0033083 | 0.0002602 | 0.0034339 | 0.0034437 | 0.1472 | 0.52933 | 0.041631 | 0.54942 | 0.55099
|  |  | 52.5 | 60 | 0.32159 | -0.073695 | -0.17298 | 0 | 184.819 | 333.8343 | 160.0579 | -92.4095 | 308.1922 | -160.0579 | -92.4095 | 247.7297 | 160.0579 | -277.2285 | -25.6422 | 0.4984 | -0.86326 | -0.079847 | -160.0579 | -277.2285 | -86.1047 | 166.4221 | -243.0033 | -133.5629 | -72.8164 | -0.84761 | -0.46588 | -0.25399 | 0.18206 | 0.19427 | -0.96391 | 321.1413 | 286.6913 | 160.5706 | 98.439 | 307.0943 | 52.5002 | 60.003 | 0.0009331 | -59.3187 | -59.3144 | 592.0208 | 52.5002 | 60.003 | 0.0009331 | 360.25 | 360.25 | 360.25 | ok | 0.00021699 | 0.0029713 | 0.0009331 | 0.0029792 | 0.003122 | 0.034719 | 0.47541 | 0.1493 | 0.47668 | 0.49951
|  |  | 60 | 60 | 0.48463 | 0.33824 | -0.18317 | 0 | 184.819 | 332.5692 | 160.0579 | -92.4095 | 310.7107 | -160.0579 | -92.4095 | 241.092 | 160.0579 | -277.2285 | -21.8586 | 0.49884 | -0.86401 | -0.068125 | -160.0579 | -277.2285 | -91.4772 | 165.918 | -242.8242 | -133.8732 | -80.1741 | -0.84127 | -0.46381 | -0.27776 | 0.2084 | 0.19587 | -0.95823 | 320.8613 | 288.6408 | 160.4307 | 99.7877 | 306.7319 | 60.0024 | 60.0024 | 0.0025441 | -67.8408 | -60.1571 | 587.8424 | 60.0024 | 60.0024 | 0.0025441 | 360.25 | 360.25 | 360.25 | ok | 0.0023608 | 0.0024267 | 0.0025441 | 0.0033856 | 0.004235 | 0.37773 | 0.38827 | 0.40706 | 0.5417 | 0.67759
|  |  | 67.5 | 60 | -0.32547 | 0.48032 | -0.48461 | 0 | 184.819 | 331.1234 | 160.0579 | -92.4095 | 313.0277 | -160.0579 | -92.4095 | 234.0243 | 160.0579 | -277.2285 | -18.0957 | 0.4992 | -0.86465 | -0.056439 | -160.0579 | -277.2285 | -97.0991 | 165.283 | -242.5677 | -134.3174 | -87.7707 | -0.83404 | -0.46184 | -0.30179 | 0.23488 | 0.19773 | -0.9517 | 320.627 | 290.8332 | 160.3135 | 101.275 | 306.3055 | 67.5051 | 59.9971 | 9.1018e-05 | -76.3827 | -61.1326 | 583.0233 | 67.5051 | 59.9971 | 9.1018e-05 | 360.25 | 360.25 | 360.25 | ok | 0.0051273 | -0.002865 | 9.1018e-05 | 0.0058734 | 0.0058741 | 0.82037 | -0.4584 | 0.014563 | 0.93975 | 0.93986
|  |  | 75 | 60 | 0.40673 | -0.31687 | -0.045027 | 0 | 184.819 | 329.5102 | 160.0579 | -92.4095 | 315.1433 | -160.0579 | -92.4095 | 226.4929 | 160.0579 | -277.2285 | -14.3669 | 0.4995 | -0.86515 | -0.044835 | -160.0579 | -277.2285 | -103.0173 | 164.5158 | -242.2331 | -134.8969 | -95.6412 | -0.82591 | -0.45994 | -0.32609 | 0.2615 | 0.19991 | -0.94427 | 320.4381 | 293.2939 | 160.2191 | 102.9166 | 305.8073 | 74.9981 | 60.0041 | 0.0005384 | -84.939 | -62.2651 | 577.5321 | 74.9981 | 60.0041 | 0.0005384 | 360.25 | 360.25 | 360.25 | ok | -0.0018997 | 0.004148 | 0.0005384 | 0.0045623 | 0.004594 | -0.30394 | 0.66369 | 0.086144 | 0.72997 | 0.73504
|  |  | 82.5 | 60 | -0.17676 | 0.056495 | -0.25112 | 0 | 184.819 | 327.7092 | 160.0579 | -92.4095 | 317.0747 | -160.0579 | -92.4095 | 218.4408 | 160.0579 | -277.2285 | -10.6344 | 0.49972 | -0.86555 | -0.033202 | -160.0579 | -277.2285 | -109.2684 | 163.5977 | -241.8117 | -135.6269 | -103.8366 | -0.81677 | -0.45811 | -0.35073 | 0.28837 | 0.20239 | -0.93589 | 320.2925 | 296.0567 | 160.1462 | 104.7344 | 305.2277 | 82.5015 | 59.9992 | -0.00041026 | -93.5325 | -63.5497 | 571.3169 | 82.5015 | 59.9992 | -0.00041026 | 360.25 | 360.25 | 360.25 | ok | 0.0015472 | -0.00080077 | -0.00041026 | 0.0017421 | 0.0017898 | 0.24755 | -0.12812 | -0.065641 | 0.27874 | 0.28636
|  |  | 90 | 60 | -0.31318 | -0.34054 | 0.43862 | 0 | 184.819 | 325.7284 | 160.0579 | -92.4095 | 318.8133 | -160.0579 | -92.4095 | 209.818 | 160.0579 | -277.2285 | -6.9151 | 0.49988 | -0.86582 | -0.021597 | -160.0579 | -277.2285 | -115.9105 | 162.5239 | -241.301 | -136.5115 | -112.4005 | -0.8066 | -0.45632 | -0.37572 | 0.31545 | 0.20524 | -0.92648 | 320.1906 | 299.1578 | 160.0953 | 106.751 | 304.5551 | 89.9968 | 59.9984 | -0.0022094 | -102.1498 | -65.014 | 564.3263 | 89.9968 | 59.9984 | -0.0022094 | 360.25 | 360.25 | 360.25 | ok | -0.0031642 | -0.001624 | -0.0022094 | 0.0035566 | 0.004187 | -0.50628 | -0.25984 | -0.3535 | 0.56906 | 0.66992
|  |  | 97.5 | 60 | -0.49373 | 0.37966 | -0.22346 | 0 | 184.819 | 323.5615 | 160.0579 | -92.4095 | 320.3739 | -160.0579 | -92.4095 | 200.5362 | 160.0579 | -277.2285 | -3.1876 | 0.49998 | -0.86598 | -0.0099571 | -160.0579 | -277.2285 | -123.0253 | 161.275 | -240.6914 | -137.5672 | -121.4195 | -0.79527 | -0.45454 | -0.40118 | 0.34289 | 0.2085 | -0.91594 | 320.1318 | 302.6546 | 160.0659 | 109.0024 | 303.772 | 97.5034 | 59.9956 | -0.00037378 | -110.8177 | -66.677 | 556.4762 | 97.5034 | 59.9956 | -0.00037378 | 360.25 | 360.25 | 360.25 | ok | 0.0033896 | -0.0043824 | -0.00037378 | 0.0055403 | 0.0055529 | 0.54234 | -0.70118 | -0.059805 | 0.88645 | 0.88846
|  |  | 105 | 60 | -0.17547 | -0.1883 | -0.05504 | 0 | 184.819 | 321.208 | 160.0579 | -92.4095 | 321.7441 | -160.0579 | -92.4095 | 190.5139 | 160.0579 | -277.2285 | 0.53612 | 0.5 | -0.86602 | 0.0016748 | -160.0579 | -277.2285 | -130.6941 | 159.8388 | -239.9773 | -138.8042 | -130.9617 | -0.78269 | -0.45271 | -0.42713 | 0.37067 | 0.21226 | -0.90419 | 320.1163 | 306.6051 | 160.0582 | 111.5247 | 302.8592 | 104.9995 | 59.9998 | -0.0011833 | -119.5205 | -68.5678 | 547.6811 | 104.9995 | 59.9998 | -0.0011833 | 360.25 | 360.25 | 360.25 | ok | -0.00049301 | -0.00019177 | -0.0011833 | 0.00052899 | 0.0012962 | -0.078881 | -0.030683 | -0.18933 | 0.084639 | 0.20739
|  |  | 112.5 | 60 | 0.11859 | -0.48536 | 0.38722 | 0 | 184.819 | 318.6605 | 160.0579 | -92.4095 | 322.936 | -160.0579 | -92.4095 | 179.6231 | 160.0579 | -277.2285 | 4.2756 | 0.49996 | -0.86595 | 0.013355 | -160.0579 | -277.2285 | -139.0374 | 158.1868 | -239.1443 | -140.2469 | -141.15 | -0.76871 | -0.45081 | -0.45371 | 0.39891 | 0.21657 | -0.89105 | 320.1444 | 311.0989 | 160.0722 | 114.3735 | 301.7874 | 112.4962 | 60.0022 | -0.0014463 | -128.2781 | -70.7145 | 537.8121 | 112.4962 | 60.0022 | -0.0014463 | 360.25 | 360.25 | 360.25 | ok | -0.0037707 | 0.0021863 | -0.0014463 | 0.0043587 | 0.0045924 | -0.60331 | 0.34981 | -0.23141 | 0.69739 | 0.73478
|  |  | 120 | 60 | 0.34854 | 0.13721 | -0.30951 | 0 | 184.819 | 315.914 | 160.0579 | -92.4095 | 323.9557 | -160.0579 | -92.4095 | 167.6851 | 160.0579 | -277.2285 | 8.0417 | 0.49984 | -0.86575 | 0.025113 | -160.0579 | -277.2285 | -148.2289 | 156.2849 | -238.1758 | -141.9245 | -152.1537 | -0.7531 | -0.44876 | -0.4811 | 0.42778 | 0.22156 | -0.8763 | 320.2169 | 316.261 | 160.1084 | 117.6258 | 300.5154 | 120.001 | 60.0021 | 0.0017309 | -137.1108 | -73.1635 | 526.688 | 120.001 | 60.0021 | 0.0017309 | 360.25 | 360.25 | 360.25 | ok | 0.0010362 | 0.0021287 | 0.0017309 | 0.0023675 | 0.0029327 | 0.16579 | 0.34059 | 0.27694 | 0.3788 | 0.46924
|  |  | 127.5 | 60 | -0.17708 | 0.04596 | 0.29898 | 0 | 184.819 | 312.959 | 160.0579 | -92.4095 | 324.7947 | -160.0579 | -92.4095 | 154.4746 | 160.0579 | -277.2285 | 11.8357 | 0.49966 | -0.86543 | 0.036948 | -160.0579 | -277.2285 | -158.4844 | 154.093 | -237.0518 | -143.8712 | -164.1778 | -0.73561 | -0.44645 | -0.50947 | 0.45741 | 0.22738 | -0.8597 | 320.3346 | 322.2527 | 160.1673 | 121.3801 | 298.9872 | 127.4997 | 59.9982 | -0.000524 | -146.0182 | -75.9701 | 514.0754 | 127.4997 | 59.9982 | -0.000524 | 360.25 | 360.25 | 360.25 | ok | -0.00033146 | -0.0017997 | -0.000524 | 0.0018299 | 0.0019035 | -0.053033 | -0.28794 | -0.083841 | 0.29279 | 0.30455
|  |  | 135 | 60 | -0.13832 | 0.36531 | -0.17887 | 0 | 184.819 | 309.7979 | 160.0579 | -92.4095 | 325.4612 | -160.0579 | -92.4095 | 139.6134 | 160.0579 | -277.2285 | 15.6633 | 0.4994 | -0.86499 | 0.048872 | -160.0579 | -277.2285 | -170.1845 | 151.5495 | -235.7422 | -146.1396 | -177.591 | -0.71579 | -0.44372 | -0.53922 | 0.48811 | 0.23431 | -0.84075 | 320.4989 | 329.3474 | 160.2494 | 125.8026 | 297.1092 | 135.0022 | 59.9977 | 0.0010303 | -155.0397 | -79.2317 | 499.5873 | 135.0022 | 59.9977 | 0.0010303 | 360.25 | 360.25 | 360.25 | ok | 0.0022107 | -0.002312 | 0.0010303 | 0.0031988 | 0.0033607 | 0.35371 | -0.36991 | 0.16486 | 0.51181 | 0.5377
|  |  | 0 | 67.5 | -0.24413 | 0.43016 | -0.3736 | 0 | 184.819 | 340.6102 | 160.0579 | -92.4095 | 280.3426 | -160.0579 | -92.4095 | 280.3376 | 160.0579 | -277.2285 | -60.2675 | 0.49137 | -0.85107 | -0.18502 | -160.0579 | -277.2285 | -60.2726 | 168.4461 | -242.8269 | -133.8685 | -29.1071 | -0.87095 | -0.48015 | -0.1044 | 1.5334e-05 | 0.21244 | -0.97717 | 325.7397 | 278.8062 | 162.8699 | 91.8871 | 307.9127 | 0.0043993 | 67.4981 | -0.00088475 | -0.0050441 | -63.3276 | 601.7678 | 0.0043993 | 67.4981 | -0.00088475 | 360.25 | 360.25 | 360.25 | ok | 0.0043993 | -0.001861 | -0.00088475 | 0.0047767 | 0.004858 | 0.70389 | -0.29777 | -0.14156 | 0.76428 | 0.77728
|  |  | 7.5 | 67.5 | -0.41692 | 0.14605 | -0.42574 | 0 | 184.819 | 340.5265 | 160.0579 | -92.4095 | 284.4918 | -160.0579 | -92.4095 | 275.9201 | 160.0579 | -277.2285 | -56.0347 | 0.49251 | -0.85305 | -0.17242 | -160.0579 | -277.2285 | -64.6064 | 168.8004 | -243.1941 | -133.2325 | -35.5013 | -0.86991 | -0.47658 | -0.12699 | 0.026156 | 0.21254 | -0.9768 | 324.9832 | 279.5614 | 162.4916 | 92.6288 | 307.8903 | 7.5032 | 67.4981 | -0.0018685 | -8.6032 | -63.378 | 601.4945 | 7.5032 | 67.4981 | -0.0018685 | 360.25 | 360.25 | 360.25 | ok | 0.0031547 | -0.0019384 | -0.0018685 | 0.0037027 | 0.0041474 | 0.50476 | -0.31014 | -0.29895 | 0.59243 | 0.66358
|  |  | 15 | 67.5 | 0.3024 | -0.0052295 | -0.30583 | 0 | 184.819 | 340.2831 | 160.0579 | -92.4095 | 288.3872 | -160.0579 | -92.4095 | 271.2244 | 160.0579 | -277.2285 | -51.8959 | 0.49356 | -0.85486 | -0.16003 | -160.0579 | -277.2285 | -69.0587 | 169.0465 | -243.4919 | -132.7166 | -42.0067 | -0.86814 | -0.47318 | -0.14977 | 0.052311 | 0.21285 | -0.97568 | 324.2952 | 280.4756 | 162.1476 | 93.4526 | 307.8227 | 15.0015 | 67.5031 | 0.00089744 | -17.2033 | -63.5341 | 600.6767 | 15.0015 | 67.5031 | 0.00089744 | 360.25 | 360.25 | 360.25 | ok | 0.0015419 | 0.0030761 | 0.00089744 | 0.003441 | 0.0035561 | 0.24671 | 0.49218 | 0.14359 | 0.55055 | 0.56897
|  |  | 22.5 | 67.5 | -0.18864 | -0.30709 | 0.24709 | 0 | 184.819 | 339.8665 | 160.0579 | -92.4095 | 292.0372 | -160.0579 | -92.4095 | 266.2375 | 160.0579 | -277.2285 | -47.8294 | 0.49451 | -0.85652 | -0.14777 | -160.0579 | -277.2285 | -73.629 | 169.1811 | -243.7198 | -132.3219 | -48.6287 | -0.86562 | -0.46997 | -0.17271 | 0.078485 | 0.21332 | -0.97382 | 323.6693 | 281.5549 | 161.8347 | 94.3629 | 307.7097 | 22.497 | 67.4991 | -0.0010476 | -25.8041 | -63.7847 | 599.309 | 22.497 | 67.4991 | -0.0010476 | 360.25 | 360.25 | 360.25 | ok | -0.0029509 | -0.00094653 | -0.0010476 | 0.003099 | 0.0032713 | -0.47215 | -0.15144 | -0.16762 | 0.49584 | 0.52341
|  |  | 30 | 67.5 | -0.0040293 | 0.32657 | -0.26855 | 0 | 184.819 | 339.2879 | 160.0579 | -92.4095 | 295.4575 | -160.0579 | -92.4095 | 260.9332 | 160.0579 | -277.2285 | -43.8304 | 0.49538 | -0.85802 | -0.13565 | -160.0579 | -277.2285 | -78.3548 | 169.2076 | -243.8797 | -132.045 | -55.401 | -0.86234 | -0.4669 | -0.19589 | 0.10474 | 0.21402 | -0.9712 | 323.1026 | 282.8117 | 161.5513 | 95.3678 | 307.5487 | 30.0032 | 67.4996 | 0.00040284 | -34.4241 | -64.1447 | 597.3812 | 30.0032 | 67.4996 | 0.00040284 | 360.25 | 360.25 | 360.25 | ok | 0.0032085 | -0.00041734 | 0.00040284 | 0.0032356 | 0.0032606 | 0.51337 | -0.066774 | 0.064454 | 0.51769 | 0.52169
|  |  | 37.5 | 67.5 | 0.46472 | -0.22444 | -0.39565 | 0 | 184.819 | 338.544 | 160.0579 | -92.4095 | 298.6431 | -160.0579 | -92.4095 | 255.301 | 160.0579 | -277.2285 | -39.9008 | 0.49616 | -0.85938 | -0.12369 | -160.0579 | -277.2285 | -83.243 | 169.125 | -243.9711 | -131.8866 | -62.3243 | -0.85829 | -0.46397 | -0.21926 | 0.13103 | 0.21495 | -0.9678 | 322.593 | 284.2539 | 161.2965 | 96.4719 | 307.338 | 37.5005 | 67.5052 | 0.0011646 | -43.0434 | -64.6167 | 594.882 | 37.5005 | 67.5052 | 0.0011646 | 360.25 | 360.25 | 360.25 | ok | 0.00050581 | 0.0051823 | 0.0011646 | 0.005207 | 0.0053356 | 0.08093 | 0.82917 | 0.18634 | 0.83311 | 0.8537
|  |  | 45 | 67.5 | -0.27176 | -0.15529 | -0.46467 | 0 | 184.819 | 337.6243 | 160.0579 | -92.4095 | 301.6125 | -160.0579 | -92.4095 | 249.3167 | 160.0579 | -277.2285 | -36.0118 | 0.49687 | -0.8606 | -0.11179 | -160.0579 | -277.2285 | -88.3076 | 168.9267 | -243.9918 | -131.8507 | -69.4231 | -0.85343 | -0.46119 | -0.24283 | 0.15742 | 0.21606 | -0.96361 | 322.1351 | 285.8954 | 161.0676 | 97.6847 | 307.0749 | 45.0016 | 67.5001 | -0.0015229 | -51.6778 | -65.1921 | 591.7974 | 45.0016 | 67.5001 | -0.0015229 | 360.25 | 360.25 | 360.25 | ok | 0.0015962 | 0.00010678 | -0.0015229 | 0.0015998 | 0.0022087 | 0.25539 | 0.017086 | -0.24366 | 0.25596 | 0.35339
|  |  | 52.5 | 67.5 | 0.39396 | 0.39293 | -0.22676 | 0 | 184.819 | 336.5438 | 160.0579 | -92.4095 | 304.3711 | -160.0579 | -92.4095 | 242.9556 | 160.0579 | -277.2285 | -32.1726 | 0.49749 | -0.86168 | -0.099999 | -160.0579 | -277.2285 | -93.5881 | 168.6144 | -243.9426 | -131.9361 | -76.7268 | -0.84775 | -0.4585 | -0.26664 | 0.18391 | 0.21743 | -0.95859 | 321.7286 | 287.7536 | 160.8643 | 99.0168 | 306.7547 | 52.503 | 67.5017 | 0.0023198 | -60.3276 | -65.8914 | 588.1088 | 52.503 | 67.5017 | 0.0023198 | 360.25 | 360.25 | 360.25 | ok | 0.0029656 | 0.0017357 | 0.0023198 | 0.0034362 | 0.004146 | 0.4745 | 0.27772 | 0.37117 | 0.5498 | 0.66336
|  |  | 60 | 67.5 | 0.47842 | 0.27956 | 0.34757 | 0 | 184.819 | 335.2884 | 160.0579 | -92.4095 | 306.9177 | -160.0579 | -92.4095 | 236.1875 | 160.0579 | -277.2285 | -28.3707 | 0.49805 | -0.86264 | -0.08828 | -160.0579 | -277.2285 | -99.1009 | 168.1817 | -243.8205 | -132.1476 | -84.2538 | -0.84121 | -0.45592 | -0.29069 | 0.21051 | 0.21904 | -0.95274 | 321.3706 | 289.845 | 160.6853 | 100.4788 | 306.3728 | 59.9995 | 67.5011 | 0.0025023 | -68.989 | -66.7132 | 583.7882 | 59.9995 | 67.5011 | 0.0025023 | 360.25 | 360.25 | 360.25 | ok | -0.0004804 | 0.0011485 | 0.0025023 | 0.0012449 | 0.0027948 | -0.076863 | 0.18376 | 0.40036 | 0.19918 | 0.44718
|  |  | 67.5 | 67.5 | 0.35487 | -0.34568 | 0.42585 | 0 | 184.819 | 333.8586 | 160.0579 | -92.4095 | 309.2583 | -160.0579 | -92.4095 | 228.9708 | 160.0579 | -277.2285 | -24.6003 | 0.49853 | -0.86348 | -0.076622 | -160.0579 | -277.2285 | -104.8878 | 167.6241 | -243.6236 | -132.4885 | -92.0441 | -0.83377 | -0.45343 | -0.31501 | 0.23726 | 0.22093 | -0.94599 | 321.0597 | 292.1948 | 160.5299 | 102.0865 | 305.9225 | 67.4959 | 67.5027 | 0.00044932 | -77.6715 | -67.6704 | 578.8 | 67.4959 | 67.5027 | 0.00044932 | 360.25 | 360.25 | 360.25 | ok | -0.0041037 | 0.002672 | 0.00044932 | 0.0048969 | 0.0049175 | -0.65659 | 0.42752 | 0.071892 | 0.78351 | 0.7868
|  |  | 75 | 67.5 | -0.016039 | -0.043728 | -0.18904 | 0 | 184.819 | 332.2518 | 160.0579 | -92.4095 | 311.4065 | -160.0579 | -92.4095 | 221.2606 | 160.0579 | -277.2285 | -20.8453 | 0.49894 | -0.8642 | -0.06498 | -160.0579 | -277.2285 | -110.9912 | 166.9319 | -243.3475 | -132.9667 | -100.1439 | -0.82537 | -0.45099 | -0.33966 | 0.26423 | 0.22311 | -0.9383 | 320.7939 | 294.8338 | 160.3969 | 103.8593 | 305.395 | 75.0006 | 67.5005 | -0.00015739 | -86.3878 | -68.7699 | 573.1042 | 75.0006 | 67.5005 | -0.00015739 | 360.25 | 360.25 | 360.25 | ok | 0.00059511 | 0.00054227 | -0.00015739 | 0.00080512 | 0.00082036 | 0.095217 | 0.086764 | -0.025182 | 0.12882 | 0.13126
|  |  | 82.5 | 67.5 | -0.15714 | 0.027804 | -0.4558 | 0 | 184.819 | 330.4685 | 160.0579 | -92.4095 | 313.359 | -160.0579 | -92.4095 | 213.0104 | 160.0579 | -277.2285 | -17.1094 | 0.49929 | -0.86479 | -0.053371 | -160.0579 | -277.2285 | -117.4581 | 166.0987 | -242.9889 | -133.5878 | -108.5931 | -0.81596 | -0.44859 | -0.36466 | 0.29141 | 0.22562 | -0.92961 | 320.5728 | 297.7949 | 160.2864 | 105.8175 | 304.7802 | 82.5022 | 67.4999 | -0.00040768 | -95.1302 | -70.0278 | 566.6536 | 82.5022 | 67.4999 | -0.00040768 | 360.25 | 360.25 | 360.25 | ok | 0.0021935 | -7.5567e-05 | -0.00040768 | 0.0021948 | 0.0022323 | 0.35096 | -0.012091 | -0.065229 | 0.35117 | 0.35718
|  |  | 90 | 67.5 | 0.20572 | -0.38801 | 0.2577 | 0 | 184.819 | 328.5075 | 160.0579 | -92.4095 | 315.118 | -160.0579 | -92.4095 | 204.1585 | 160.0579 | -277.2285 | -13.3894 | 0.49956 | -0.86527 | -0.04179 | -160.0579 | -277.2285 | -124.349 | 165.1147 | -242.5432 | -134.3599 | -117.4488 | -0.80547 | -0.4462 | -0.39004 | 0.31884 | 0.22851 | -0.91985 | 320.3958 | 301.1212 | 160.1979 | 107.9877 | 304.0647 | 89.9967 | 67.5024 | -0.00047125 | -103.8999 | -71.4609 | 559.3873 | 89.9967 | 67.5024 | -0.00047125 | 360.25 | 360.25 | 360.25 | ok | -0.0032511 | 0.0024258 | -0.00047125 | 0.0040563 | 0.0040836 | -0.52017 | 0.38813 | -0.0754 | 0.64901 | 0.65338
|  |  | 97.5 | 67.5 | -0.21065 | -0.11965 | -0.21866 | 0 | 184.819 | 326.3575 | 160.0579 | -92.4095 | 316.6939 | -160.0579 | -92.4095 | 194.6083 | 160.0579 | -277.2285 | -9.6636 | 0.49977 | -0.86563 | -0.030174 | -160.0579 | -277.2285 | -131.7492 | 163.9605 | -242.0009 | -135.2992 | -126.8019 | -0.79377 | -0.44379 | -0.41591 | 0.34664 | 0.23181 | -0.9089 | 320.2617 | 304.8754 | 160.1309 | 110.4087 | 303.2294 | 97.5005 | 67.4996 | -0.0010352 | -112.7207 | -73.0856 | 551.2115 | 97.5005 | 67.4996 | -0.0010352 | 360.25 | 360.25 | 360.25 | ok | 0.0004858 | -0.00037906 | -0.0010352 | 0.00061618 | 0.0012047 | 0.077727 | -0.060649 | -0.16563 | 0.098589 | 0.19275
|  |  | 105 | 67.5 | -0.054825 | -0.38958 | -0.39902 | 0 | 184.819 | 324.0233 | 160.0579 | -92.4095 | 318.0819 | -160.0579 | -92.4095 | 184.2617 | 160.0579 | -277.2285 | -5.9414 | 0.49991 | -0.86588 | -0.018557 | -160.0579 | -277.2285 | -139.7616 | 162.6239 | -241.3559 | -136.4163 | -136.7438 | -0.78076 | -0.44129 | -0.44235 | 0.37483 | 0.23563 | -0.89665 | 320.171 | 309.1293 | 160.0855 | 113.1242 | 302.2509 | 104.9995 | 67.5022 | -0.0012711 | -121.5874 | -74.9343 | 542.0252 | 104.9995 | 67.5022 | -0.0012711 | 360.25 | 360.25 | 360.25 | ok | -0.00045258 | 0.0021592 | -0.0012711 | 0.0022061 | 0.0025461 | -0.072412 | 0.34547 | -0.20337 | 0.35297 | 0.40737
|  |  | 112.5 | 67.5 | 0.49997 | -0.0039709 | -0.21391 | 0 | 184.819 | 321.4997 | 160.0579 | -92.4095 | 319.2918 | -160.0579 | -92.4095 | 172.9761 | 160.0579 | -277.2285 | -2.2079 | 0.49999 | -0.866 | -0.0068972 | -160.0579 | -277.2285 | -148.5237 | 161.0785 | -240.5953 | -137.7337 | -147.4127 | -0.76626 | -0.43866 | -0.46949 | 0.40355 | 0.24002 | -0.88291 | 320.1235 | 313.9859 | 160.0618 | 116.197 | 301.0956 | 112.4999 | 67.5036 | 0.001781 | -130.5165 | -77.0365 | 531.6835 | 112.4999 | 67.5036 | 0.001781 | 360.25 | 360.25 | 360.25 | ok | -0.00011639 | 0.003571 | 0.001781 | 0.0035729 | 0.0039922 | -0.018623 | 0.57137 | 0.28496 | 0.57167 | 0.63875
|  |  | 120 | 67.5 | 0.32391 | -0.24628 | -0.21168 | 0 | 184.819 | 318.7752 | 160.0579 | -92.4095 | 320.3176 | -160.0579 | -92.4095 | 160.5495 | 160.0579 | -277.2285 | 1.5425 | 0.49999 | -0.86602 | 0.0048184 | -160.0579 | -277.2285 | -158.2257 | 159.2937 | -239.7039 | -139.2777 | -158.9932 | -0.75005 | -0.43581 | -0.4975 | 0.43294 | 0.24513 | -0.86745 | 320.1196 | 319.5858 | 160.0598 | 119.712 | 299.7165 | 119.999 | 67.5035 | 0.00034087 | -139.5199 | -79.4367 | 519.9795 | 119.999 | 67.5035 | 0.00034087 | 360.25 | 360.25 | 360.25 | ok | -0.0010468 | 0.0035038 | 0.00034087 | 0.0036569 | 0.0036727 | -0.16749 | 0.56061 | 0.05454 | 0.5851 | 0.58763
|  |  | 127.5 | 67.5 | -0.28333 | 0.24352 | 0.45877 | 0 | 184.819 | 315.8464 | 160.0579 | -92.4095 | 321.1697 | -160.0579 | -92.4095 | 146.6979 | 160.0579 | -277.2285 | 5.3233 | 0.49993 | -0.86591 | 0.016627 | -160.0579 | -277.2285 | -169.1485 | 157.2234 | -238.6588 | -141.0879 | -171.7626 | -0.73177 | -0.4326 | -0.52666 | 0.46323 | 0.25112 | -0.84992 | 320.1602 | 326.1383 | 160.0801 | 123.7952 | 298.0422 | 127.5004 | 67.4964 | -0.00029378 | -148.6221 | -82.1949 | 506.6215 | 127.5004 | 67.4964 | -0.00029378 | 360.25 | 360.25 | 360.25 | ok | 0.00037313 | -0.0035709 | -0.00029378 | 0.0035904 | 0.0036024 | 0.059701 | -0.57135 | -0.047004 | 0.57446 | 0.57638
|  |  | 0 | 75 | 0.0087945 | 0.45257 | 0.23164 | 0 | 184.819 | 343.1033 | 160.0579 | -92.4095 | 275.9296 | -160.0579 | -92.4095 | 275.9282 | 160.0579 | -277.2285 | -67.1737 | 0.48934 | -0.84757 | -0.20537 | -160.0579 | -277.2285 | -67.1751 | 170.4419 | -243.4624 | -132.7678 | -32.1716 | -0.87209 | -0.47558 | -0.11524 | 4.1922e-06 | 0.23549 | -0.97188 | 327.0879 | 279.1706 | 163.544 | 91.7668 | 307.5911 | 0.0011902 | 74.9978 | 0.00077442 | -0.0013887 | -69.873 | 597.8817 | 0.0011902 | 74.9978 | 0.00077442 | 360.25 | 360.25 | 360.25 | ok | 0.0011902 | -0.0022477 | 0.00077442 | 0.0025434 | 0.0026587 | 0.19043 | -0.35964 | 0.12391 | 0.40694 | 0.42539
|  |  | 7.5 | 75 | -0.45561 | 0.17513 | 0.24969 | 0 | 184.819 | 343.0184 | 160.0579 | -92.4095 | 280.1443 | -160.0579 | -92.4095 | 271.4393 | 160.0579 | -277.2285 | -62.8742 | 0.49063 | -0.84979 | -0.19273 | -160.0579 | -277.2285 | -71.5791 | 170.8525 | -243.8827 | -132.0398 | -38.651 | -0.87097 | -0.47155 | -0.13803 | 0.026418 | 0.23558 | -0.9715 | 326.232 | 280.0128 | 163.116 | 92.6032 | 307.5677 | 7.4997 | 74.9955 | -0.0014149 | -8.751 | -69.92 | 597.5995 | 7.4997 | 74.9955 | -0.0014149 | 360.25 | 360.25 | 360.25 | ok | -0.00032693 | -0.0044972 | -0.0014149 | 0.0045091 | 0.0047259 | -0.052309 | -0.71956 | -0.22638 | 0.72146 | 0.75614
|  |  | 15 | 75 | 0.11251 | 0.094955 | 0.27002 | 0 | 184.819 | 342.7759 | 160.0579 | -92.4095 | 284.0997 | -160.0579 | -92.4095 | 266.6641 | 160.0579 | -277.2285 | -58.6762 | 0.49181 | -0.85183 | -0.18029 | -160.0579 | -277.2285 | -76.1118 | 171.1575 | -244.2343 | -131.4308 | -45.2533 | -0.8691 | -0.46769 | -0.16103 | 0.052851 | 0.23589 | -0.97034 | 325.4491 | 281.0201 | 162.7245 | 93.5238 | 307.4965 | 14.9991 | 74.9996 | 0.00080435 | -17.5041 | -70.0707 | 596.7541 | 14.9991 | 74.9996 | 0.00080435 | 360.25 | 360.25 | 360.25 | ok | -0.00092293 | -0.00044184 | 0.00080435 | 0.0010232 | 0.0013015 | -0.14767 | -0.070694 | 0.1287 | 0.16372 | 0.20825
|  |  | 22.5 | 75 | 0.32582 | 0.44047 | 0.13744 | 0 | 184.819 | 342.3668 | 160.0579 | -92.4095 | 287.8081 | -160.0579 | -92.4095 | 261.5859 | 160.0579 | -277.2285 | -54.5586 | 0.49289 | -0.85371 | -0.16801 | -160.0579 | -277.2285 | -80.7809 | 171.3548 | -244.5175 | -130.9403 | -51.9913 | -0.86647 | -0.464 | -0.18424 | 0.079328 | 0.23638 | -0.96842 | 324.7319 | 282.2007 | 162.366 | 94.5344 | 307.377 | 22.5016 | 75.0002 | 0.0020867 | -26.2654 | -70.318 | 595.3396 | 22.5016 | 75.0002 | 0.0020867 | 360.25 | 360.25 | 360.25 | ok | 0.0016022 | 0.00017122 | 0.0020867 | 0.0016113 | 0.0026364 | 0.25635 | 0.027395 | 0.33388 | 0.25781 | 0.42183
|  |  | 30 | 75 | 0.42313 | 0.014955 | -0.36898 | 0 | 184.819 | 341.7918 | 160.0579 | -92.4095 | 291.2715 | -160.0579 | -92.4095 | 256.1853 | 160.0579 | -277.2285 | -50.5203 | 0.49389 | -0.85544 | -0.15589 | -160.0579 | -277.2285 | -85.6065 | 171.4463 | -244.7331 | -130.5668 | -58.8799 | -0.86306 | -0.46045 | -0.20764 | 0.10585 | 0.23709 | -0.9657 | 324.0779 | 283.5645 | 162.039 | 95.6409 | 307.2072 | 30.0018 | 75.0039 | 0.001547 | -35.0313 | -70.6698 | 593.3437 | 30.0018 | 75.0039 | 0.001547 | 360.25 | 360.25 | 360.25 | ok | 0.0017611 | 0.0038971 | 0.001547 | 0.0042765 | 0.0045477 | 0.28177 | 0.62353 | 0.24752 | 0.68424 | 0.72763
|  |  | 37.5 | 75 | -0.30321 | -0.057788 | 0.26633 | 0 | 184.819 | 341.0459 | 160.0579 | -92.4095 | 294.5054 | -160.0579 | -92.4095 | 250.4512 | 160.0579 | -277.2285 | -46.5405 | 0.4948 | -0.85702 | -0.14387 | -160.0579 | -277.2285 | -90.5947 | 171.4269 | -244.8796 | -130.313 | -65.9309 | -0.85886 | -0.45704 | -0.23124 | 0.13242 | 0.23798 | -0.9622 | 323.4814 | 285.1217 | 161.7407 | 96.8502 | 306.9854 | 37.4985 | 74.9974 | -0.0012226 | -43.802 | -71.1174 | 590.7618 | 37.4985 | 74.9974 | -0.0012226 | 360.25 | 360.25 | 360.25 | ok | -0.0014663 | -0.0025889 | -0.0012226 | 0.0029754 | 0.0032168 | -0.23461 | -0.41423 | -0.19562 | 0.47606 | 0.51468
|  |  | 45 | 75 | -0.43269 | 0.18931 | -0.27512 | 0 | 184.819 | 340.1368 | 160.0579 | -92.4095 | 297.5172 | -160.0579 | -92.4095 | 244.3451 | 160.0579 | -277.2285 | -42.6195 | 0.49563 | -0.85845 | -0.13197 | -160.0579 | -277.2285 | -95.7917 | 171.2999 | -244.9587 | -130.176 | -73.1847 | -0.85384 | -0.45375 | -0.2551 | 0.1591 | 0.23912 | -0.95787 | 322.9406 | 286.8912 | 161.4703 | 98.174 | 306.7071 | 45.0027 | 74.9972 | -0.0014379 | -52.5942 | -71.68 | 587.5679 | 45.0027 | 74.9972 | -0.0014379 | 360.25 | 360.25 | 360.25 | ok | 0.002651 | -0.0028361 | -0.0014379 | 0.0038822 | 0.0041399 | 0.42416 | -0.45378 | -0.23006 | 0.62115 | 0.66239
|  |  | 52.5 | 75 | 0.38344 | 0.23948 | -0.094969 | 0 | 184.819 | 339.0652 | 160.0579 | -92.4095 | 300.3104 | -160.0579 | -92.4095 | 237.8507 | 160.0579 | -277.2285 | -38.7549 | 0.49638 | -0.85975 | -0.12019 | -160.0579 | -277.2285 | -101.2145 | 171.0624 | -244.9692 | -130.1579 | -80.6549 | -0.84797 | -0.45055 | -0.27919 | 0.18588 | 0.2405 | -0.95268 | 322.4533 | 288.8879 | 161.2266 | 99.6216 | 306.3684 | 52.5015 | 75.0019 | 0.002017 | -61.3963 | -72.361 | 583.7466 | 52.5015 | 75.0019 | 0.002017 | 360.25 | 360.25 | 360.25 | ok | 0.0014516 | 0.0018658 | 0.002017 | 0.002364 | 0.0031075 | 0.23226 | 0.29853 | 0.32272 | 0.37824 | 0.4972
|  |  | 60 | 75 | 0.21963 | 0.42148 | 0.013361 | 0 | 184.819 | 337.8177 | 160.0579 | -92.4095 | 302.8929 | -160.0579 | -92.4095 | 230.93 | 160.0579 | -277.2285 | -34.9247 | 0.49705 | -0.86092 | -0.10846 | -160.0579 | -277.2285 | -106.8877 | 170.7065 | -244.9077 | -130.2644 | -88.3734 | -0.84122 | -0.44744 | -0.30355 | 0.2128 | 0.24212 | -0.94662 | 322.0154 | 291.1331 | 161.0077 | 101.2064 | 305.9638 | 60.002 | 74.9997 | 0.0018186 | -70.2183 | -73.1577 | 579.2664 | 60.002 | 74.9997 | 0.0018186 | 360.25 | 360.25 | 360.25 | ok | 0.0020234 | -0.00026631 | 0.0018186 | 0.0020409 | 0.0027336 | 0.32375 | -0.04261 | 0.29098 | 0.32654 | 0.43738
|  |  | 67.5 | 75 | -0.4155 | -0.41975 | -0.0096331 | 0 | 184.819 | 336.3954 | 160.0579 | -92.4095 | 305.2631 | -160.0579 | -92.4095 | 223.543 | 160.0579 | -277.2285 | -31.1323 | 0.49765 | -0.86196 | -0.096797 | -160.0579 | -277.2285 | -112.8524 | 170.2301 | -244.7733 | -130.4972 | -96.3747 | -0.83355 | -0.44439 | -0.32819 | 0.23987 | 0.24401 | -0.93964 | 321.6262 | 293.6521 | 160.8131 | 102.9439 | 305.4861 | 67.4982 | 74.999 | -0.0026294 | -79.0578 | -74.0848 | 574.0901 | 67.4982 | 74.999 | -0.0026294 | 360.25 | 360.25 | 360.25 | ok | -0.0017885 | -0.00099963 | -0.0026294 | 0.0020489 | 0.0033334 | -0.28615 | -0.15994 | -0.4207 | 0.32782 | 0.53334
|  |  | 75 | 75 | -0.34058 | -0.41331 | 0.085147 | 0 | 184.819 | 334.8036 | 160.0579 | -92.4095 | 307.4373 | -160.0579 | -92.4095 | 215.6435 | 160.0579 | -277.2285 | -27.3663 | 0.49818 | -0.86288 | -0.085178 | -160.0579 | -277.2285 | -119.1601 | 169.6261 | -244.5628 | -130.8619 | -104.7117 | -0.82489 | -0.44139 | -0.35318 | 0.26716 | 0.24621 | -0.93167 | 321.2835 | 296.4799 | 160.6418 | 104.8558 | 304.9255 | 74.9978 | 74.9993 | -0.0023768 | -87.9285 | -75.1534 | 568.1766 | 74.9978 | 74.9993 | -0.0023768 | 360.25 | 360.25 | 360.25 | ok | -0.0021579 | -0.00071726 | -0.0023768 | 0.0022739 | 0.0032893 | -0.34526 | -0.11476 | -0.38028 | 0.36383 | 0.5263
|  |  | 82.5 | 75 | 0.39888 | -0.47715 | -0.14803 | 0 | 184.819 | 333.0394 | 160.0579 | -92.4095 | 309.414 | -160.0579 | -92.4095 | 207.1699 | 160.0579 | -277.2285 | -23.6254 | 0.49864 | -0.86368 | -0.073602 | -160.0579 | -277.2285 | -125.8695 | 168.8881 | -244.273 | -131.3638 | -113.4389 | -0.81518 | -0.43838 | -0.37856 | 0.29469 | 0.24877 | -0.92264 | 320.9865 | 299.6567 | 160.4933 | 106.9666 | 304.2698 | 82.4976 | 75.0049 | 0.00027972 | -96.8329 | -76.3797 | 561.466 | 82.4976 | 75.0049 | 0.00027972 | 360.25 | 360.25 | 360.25 | ok | -0.0023731 | 0.0049294 | 0.00027972 | 0.0054708 | 0.005478 | -0.3797 | 0.7887 | 0.044756 | 0.87534 | 0.87648
|  |  | 90 | 75 | -0.17831 | 0.38816 | 0.094895 | 0 | 184.819 | 331.0878 | 160.0579 | -92.4095 | 311.2033 | -160.0579 | -92.4095 | 198.054 | 160.0579 | -277.2285 | -19.8844 | 0.49904 | -0.86436 | -0.061997 | -160.0579 | -277.2285 | -133.0338 | 167.9977 | -243.8952 | -132.0181 | -122.6185 | -0.80432 | -0.43537 | -0.40437 | 0.32253 | 0.25166 | -0.91249 | 320.7329 | 303.2308 | 160.3664 | 109.3058 | 303.5044 | 90.0019 | 74.997 | 0.00038852 | -105.778 | -77.7648 | 553.89 | 90.0019 | 74.997 | 0.00038852 | 360.25 | 360.25 | 360.25 | ok | 0.0018542 | -0.0030116 | 0.00038852 | 0.0035367 | 0.003558 | 0.29667 | -0.48186 | 0.062164 | 0.56587 | 0.56927
|  |  | 97.5 | 75 | -0.057211 | 0.031486 | 0.0058958 | 0 | 184.819 | 328.958 | 160.0579 | -92.4095 | 312.7951 | -160.0579 | -92.4095 | 188.1968 | 160.0579 | -277.2285 | -16.1629 | 0.49936 | -0.86492 | -0.050427 | -160.0579 | -277.2285 | -140.7612 | 166.9524 | -243.428 | -132.8274 | -132.3423 | -0.79223 | -0.43228 | -0.4307 | 0.35073 | 0.25503 | -0.90108 | 320.5237 | 307.2699 | 160.2618 | 111.9141 | 302.6077 | 97.5002 | 74.9995 | -0.00012158 | -114.7654 | -79.347 | 545.3495 | 97.5002 | 74.9995 | -0.00012158 | 360.25 | 360.25 | 360.25 | ok | 0.00021794 | -0.00051341 | -0.00012158 | 0.00055775 | 0.00057085 | 0.034871 | -0.082145 | -0.019453 | 0.08924 | 0.091335
|  |  | 105 | 75 | -0.12712 | -0.46793 | 0.30505 | 0 | 184.819 | 326.641 | 160.0579 | -92.4095 | 314.1988 | -160.0579 | -92.4095 | 177.4798 | 160.0579 | -277.2285 | -12.4421 | 0.49962 | -0.86537 | -0.038838 | -160.0579 | -277.2285 | -149.1612 | 165.7304 | -242.8606 | -133.8101 | -142.7245 | -0.77875 | -0.42907 | -0.45766 | 0.37938 | 0.2589 | -0.88828 | 320.3576 | 311.8601 | 160.1788 | 114.8436 | 301.5523 | 104.9969 | 75.0007 | -0.0020151 | -123.8076 | -81.1433 | 535.7242 | 104.9969 | 75.0007 | -0.0020151 | 360.25 | 360.25 | 360.25 | ok | -0.0030669 | 0.00069819 | -0.0020151 | 0.0031453 | 0.0037355 | -0.4907 | 0.11171 | -0.32242 | 0.50326 | 0.59768
|  |  | 112.5 | 75 | -0.13761 | 0.23388 | -0.13188 | 0 | 184.819 | 324.1343 | 160.0579 | -92.4095 | 315.4256 | -160.0579 | -92.4095 | 165.7287 | 160.0579 | -277.2285 | -8.7087 | 0.49982 | -0.86571 | -0.027195 | -160.0579 | -277.2285 | -158.4056 | 164.3066 | -242.1809 | -134.9875 | -153.9373 | -0.76367 | -0.42566 | -0.48541 | 0.40865 | 0.26338 | -0.87386 | 320.2343 | 317.1275 | 160.1172 | 118.17 | 300.2972 | 112.5017 | 74.9983 | 0.00030835 | -132.9296 | -83.1885 | 524.8375 | 112.5017 | 74.9983 | 0.00030835 | 360.25 | 360.25 | 360.25 | ok | 0.0017229 | -0.0016837 | 0.00030835 | 0.002409 | 0.0024286 | 0.27566 | -0.2694 | 0.049336 | 0.38544 | 0.38858
|  |  | 120 | 75 | 0.2826 | -0.44472 | 0.32155 | 0 | 184.819 | 321.4358 | 160.0579 | -92.4095 | 316.4613 | -160.0579 | -92.4095 | 152.7163 | 160.0579 | -277.2285 | -4.9746 | 0.49994 | -0.86592 | -0.015538 | -160.0579 | -277.2285 | -168.7195 | 162.6602 | -241.3782 | -136.3776 | -166.1921 | -0.74675 | -0.42191 | -0.51415 | 0.43866 | 0.26865 | -0.85756 | 320.1545 | 323.2369 | 160.0773 | 121.9911 | 298.7867 | 119.9966 | 75.0033 | -0.00061813 | -142.1331 | -85.5329 | 512.4544 | 119.9966 | 75.0033 | -0.00061813 | 360.25 | 360.25 | 360.25 | ok | -0.0033903 | 0.0032744 | -0.00061813 | 0.0047134 | 0.0047538 | -0.54246 | 0.52391 | -0.0989 | 0.75415 | 0.76061
|  |  | 127.5 | 75 | 0.086405 | 0.12369 | 0.03843 | 0 | 184.819 | 318.5341 | 160.0579 | -92.4095 | 317.3241 | -160.0579 | -92.4095 | 138.0747 | 160.0579 | -277.2285 | -1.2099 | 0.5 | -0.86602 | -0.0037797 | -160.0579 | -277.2285 | -180.4594 | 160.7389 | -240.4268 | -138.0255 | -179.8518 | -0.72756 | -0.41768 | -0.54425 | 0.46975 | 0.27487 | -0.83891 | 320.1182 | 330.4585 | 160.0591 | 126.4672 | 296.9296 | 127.5003 | 74.9999 | 0.00068803 | -151.4662 | -88.2358 | 498.198 | 127.5003 | 74.9999 | 0.00068803 | 360.25 | 360.25 | 360.25 | ok | 0.00027743 | -0.00010717 | 0.00068803 | 0.00029741 | 0.00074956 | 0.044389 | -0.017148 | 0.11008 | 0.047586 | 0.11993
|  |  | 0 | 82.5 | -0.3533 | -0.35216 | -0.020992 | 0 | 184.819 | 345.4119 | 160.0579 | -92.4095 | 271.2324 | -160.0579 | -92.4095 | 271.2344 | 160.0579 | -277.2285 | -74.1795 | 0.48709 | -0.84367 | -0.22575 | -160.0579 | -277.2285 | -74.1774 | 172.6715 | -244.165 | -131.5507 | -35.1977 | -0.87335 | -0.47054 | -0.1259 | -6.246e-06 | 0.25848 | -0.96602 | 328.5982 | 279.573 | 164.2991 | 91.6343 | 307.228 | -0.0017537 | 82.4989 | -0.0018801 | 0.0020842 | -76.3249 | 593.573 | -0.0017537 | 82.4989 | -0.0018801 | 360.25 | 360.25 | 360.25 | ok | -0.0017537 | -0.0011073 | -0.0018801 | 0.002074 | 0.0027994 | -0.2806 | -0.17716 | -0.30082 | 0.33185 | 0.4479
|  |  | 7.5 | 82.5 | -0.24665 | -0.37494 | 0.15998 | 0 | 184.819 | 345.3311 | 160.0579 | -92.4095 | 275.5204 | -160.0579 | -92.4095 | 266.6676 | 160.0579 | -277.2285 | -69.8107 | 0.48852 | -0.84614 | -0.21307 | -160.0579 | -277.2285 | -78.6635 | 173.1434 | -244.6417 | -130.7252 | -41.7716 | -0.87214 | -0.46603 | -0.14892 | 0.026704 | 0.25858 | -0.96562 | 327.6396 | 280.5058 | 163.8198 | 92.5712 | 307.203 | 7.4972 | 82.4991 | -0.0013427 | -8.9102 | -76.3722 | 593.2824 | 7.4972 | 82.4991 | -0.0013427 | 360.25 | 360.25 | 360.25 | ok | -0.0028127 | -0.00087713 | -0.0013427 | 0.0029463 | 0.0032379 | -0.45004 | -0.14034 | -0.21484 | 0.47141 | 0.51806
|  |  | 15 | 82.5 | 0.031865 | 0.3588 | -0.4084 | 0 | 184.819 | 345.0884 | 160.0579 | -92.4095 | 279.5464 | -160.0579 | -92.4095 | 261.8017 | 160.0579 | -277.2285 | -65.5421 | 0.48984 | -0.84842 | -0.20058 | -160.0579 | -277.2285 | -83.2868 | 173.511 | -245.0503 | -130.0175 | -48.4833 | -0.87017 | -0.46169 | -0.17216 | 0.05346 | 0.25887 | -0.96443 | 326.7567 | 281.6111 | 163.3784 | 93.5954 | 307.1278 | 15.004 | 82.5002 | 0.00030278 | -17.8344 | -76.5151 | 592.407 | 15.004 | 82.5002 | 0.00030278 | 360.25 | 360.25 | 360.25 | ok | 0.0040291 | 0.00024127 | 0.00030278 | 0.0040363 | 0.0040476 | 0.64465 | 0.038604 | 0.048444 | 0.6458 | 0.64762
|  |  | 22.5 | 82.5 | -0.41466 | -0.36048 | -0.068688 | 0 | 184.819 | 344.6779 | 160.0579 | -92.4095 | 283.3077 | -160.0579 | -92.4095 | 256.6303 | 160.0579 | -277.2285 | -61.3702 | 0.49106 | -0.85054 | -0.18828 | -160.0579 | -277.2285 | -88.0476 | 173.7732 | -245.3905 | -129.4281 | -55.329 | -0.86743 | -0.45751 | -0.19558 | 0.080207 | 0.25936 | -0.96244 | 325.9455 | 282.8948 | 162.9728 | 94.7101 | 307.0015 | 22.4985 | 82.4988 | -0.0023162 | -26.7488 | -76.7515 | 590.9408 | 22.4985 | 82.4988 | -0.0023162 | 360.25 | 360.25 | 360.25 | ok | -0.0014568 | -0.0012481 | -0.0023162 | 0.0019183 | 0.0030075 | -0.23308 | -0.1997 | -0.3706 | 0.30693 | 0.4812
|  |  | 30 | 82.5 | -0.040948 | 0.42866 | -0.045708 | 0 | 184.819 | 344.1086 | 160.0579 | -92.4095 | 286.833 | -160.0579 | -92.4095 | 251.1266 | 160.0579 | -277.2285 | -57.2755 | 0.49218 | -0.85249 | -0.17612 | -160.0579 | -277.2285 | -92.982 | 173.9323 | -245.6646 | -128.9534 | -62.3483 | -0.86388 | -0.45347 | -0.21925 | 0.10704 | 0.26006 | -0.95964 | 325.1994 | 284.3719 | 162.5997 | 95.9257 | 306.8219 | 30.0026 | 82.4983 | 0.00047463 | -35.6822 | -77.0871 | 588.8779 | 30.0026 | 82.4983 | 0.00047463 | 360.25 | 360.25 | 360.25 | ok | 0.0025717 | -0.0017029 | 0.00047463 | 0.0030844 | 0.0031207 | 0.41147 | -0.27246 | 0.075941 | 0.4935 | 0.49931
|  |  | 37.5 | 82.5 | -0.49031 | -0.45495 | 0.41562 | 0 | 184.819 | 343.3694 | 160.0579 | -92.4095 | 290.1114 | -160.0579 | -92.4095 | 245.273 | 160.0579 | -277.2285 | -53.258 | 0.49322 | -0.85428 | -0.16412 | -160.0579 | -277.2285 | -98.0963 | 173.9868 | -245.8718 | -128.5945 | -69.5425 | -0.85954 | -0.44955 | -0.24311 | 0.13391 | 0.26097 | -0.95601 | 324.5159 | 286.0518 | 162.258 | 97.2474 | 306.5866 | 37.4958 | 82.4973 | -0.0027122 | -44.6131 | -77.5228 | 586.1996 | 37.4958 | 82.4973 | -0.0027122 | 360.25 | 360.25 | 360.25 | ok | -0.0041873 | -0.0027165 | -0.0027122 | 0.0049913 | 0.0056806 | -0.66997 | -0.43464 | -0.43396 | 0.79861 | 0.9089
|  |  | 45 | 82.5 | -0.095519 | -0.10178 | 0.49629 | 0 | 184.819 | 342.4697 | 160.0579 | -92.4095 | 293.1689 | -160.0579 | -92.4095 | 239.0386 | 160.0579 | -277.2285 | -49.3007 | 0.49417 | -0.85593 | -0.15221 | -160.0579 | -277.2285 | -103.4311 | 173.9366 | -246.0128 | -128.3503 | -76.9554 | -0.85434 | -0.44573 | -0.26725 | 0.1609 | 0.26211 | -0.95153 | 323.89 | 287.9553 | 161.945 | 98.6887 | 306.2914 | 44.9972 | 82.4984 | -0.0004878 | -53.5674 | -78.0659 | 582.8904 | 44.9972 | 82.4984 | -0.0004878 | 360.25 | 360.25 | 360.25 | ok | -0.0028163 | -0.001604 | -0.0004878 | 0.003241 | 0.0032775 | -0.4506 | -0.25664 | -0.078048 | 0.51856 | 0.5244
|  |  | 52.5 | 82.5 | -0.16867 | 0.095019 | 0.0088061 | 0 | 184.819 | 341.3999 | 160.0579 | -92.4095 | 296.004 | -160.0579 | -92.4095 | 232.3916 | 160.0579 | -277.2285 | -45.3959 | 0.49505 | -0.85745 | -0.14041 | -160.0579 | -277.2285 | -109.0083 | 173.7778 | -246.0862 | -128.2233 | -84.6088 | -0.84828 | -0.442 | -0.29165 | 0.18802 | 0.26349 | -0.94616 | 323.3187 | 290.1004 | 161.6593 | 100.2607 | 305.9315 | 52.5006 | 82.4985 | -0.00051196 | -62.5409 | -78.7187 | 578.9216 | 52.5006 | 82.4985 | -0.00051196 | 360.25 | 360.25 | 360.25 | ok | 0.00061091 | -0.0014957 | -0.00051196 | 0.0016157 | 0.0016949 | 0.097746 | -0.23932 | -0.081913 | 0.25851 | 0.27118
|  |  | 60 | 82.5 | -0.24154 | -0.19561 | -0.10475 | 0 | 184.819 | 340.1615 | 160.0579 | -92.4095 | 298.6208 | -160.0579 | -92.4095 | 225.3019 | 160.0579 | -277.2285 | -41.5407 | 0.49584 | -0.85882 | -0.12869 | -160.0579 | -277.2285 | -114.8596 | 173.5082 | -246.0907 | -128.2154 | -92.5311 | -0.84131 | -0.43833 | -0.31634 | 0.21527 | 0.26512 | -0.93988 | 322.8 | 292.5095 | 161.4 | 101.977 | 305.5009 | 59.9996 | 82.4995 | -0.0014132 | -71.5299 | -79.4889 | 574.2659 | 59.9996 | 82.4995 | -0.0014132 | 360.25 | 360.25 | 360.25 | ok | -0.00035601 | -0.00052921 | -0.0014132 | 0.00063782 | 0.0015505 | -0.056962 | -0.084674 | -0.22612 | 0.10205 | 0.24808
|  |  | 67.5 | 82.5 | -0.27469 | -0.056974 | -0.37583 | 0 | 184.819 | 338.7528 | 160.0579 | -92.4095 | 301.0308 | -160.0579 | -92.4095 | 217.7225 | 160.0579 | -277.2285 | -37.722 | 0.49656 | -0.86007 | -0.11703 | -160.0579 | -277.2285 | -121.0303 | 173.1222 | -246.0242 | -128.3305 | -100.77 | -0.83338 | -0.4347 | -0.34135 | 0.24271 | 0.26703 | -0.93262 | 322.3308 | 295.2139 | 161.1654 | 103.8568 | 304.9911 | 67.5016 | 82.4994 | -0.0012105 | -80.5471 | -80.3837 | 568.8827 | 67.5016 | 82.4994 | -0.0012105 | 360.25 | 360.25 | 360.25 | ok | 0.0015778 | -0.00063553 | -0.0012105 | 0.0017009 | 0.0020877 | 0.25244 | -0.10168 | -0.19367 | 0.27215 | 0.33403
|  |  | 75 | 82.5 | -0.35494 | -0.13196 | -0.076829 | 0 | 184.819 | 337.1712 | 160.0579 | -92.4095 | 303.2349 | -160.0579 | -92.4095 | 209.6051 | 160.0579 | -277.2285 | -33.9363 | 0.49721 | -0.8612 | -0.10542 | -160.0579 | -277.2285 | -127.5661 | 172.6143 | -245.8842 | -128.5732 | -109.3688 | -0.82443 | -0.4311 | -0.3667 | 0.27036 | 0.26924 | -0.92435 | 321.9097 | 298.2475 | 160.9549 | 105.9205 | 304.3919 | 75 | 82.4984 | -0.0017359 | -89.5902 | -81.4127 | 562.7246 | 75 | 82.4984 | -0.0017359 | 360.25 | 360.25 | 360.25 | ok | 4.091e-05 | -0.0015598 | -0.0017359 | 0.0015604 | 0.0023341 | 0.0065457 | -0.24957 | -0.27775 | 0.24966 | 0.37346
|  |  | 82.5 | 82.5 | -0.14246 | -0.044313 | -0.38869 | 0 | 184.819 | 335.4162 | 160.0579 | -92.4095 | 305.2398 | -160.0579 | -92.4095 | 200.8766 | 160.0579 | -277.2285 | -30.1764 | 0.49779 | -0.8622 | -0.093851 | -160.0579 | -277.2285 | -134.5396 | 171.9782 | -245.6675 | -128.9484 | -118.3993 | -0.81439 | -0.42746 | -0.39249 | 0.29829 | 0.27181 | -0.91495 | 321.5351 | 301.6598 | 160.7675 | 108.1982 | 303.689 | 82.5014 | 82.5001 | -0.00057275 | -98.6737 | -82.5921 | 555.7225 | 82.5014 | 82.5001 | -0.00057275 | 360.25 | 360.25 | 360.25 | ok | 0.0014471 | 0.00012545 | -0.00057275 | 0.0014525 | 0.0015613 | 0.23153 | 0.020072 | -0.091639 | 0.2324 | 0.24981
|  |  | 90 | 82.5 | -0.042823 | -0.28821 | 0.36384 | 0 | 184.819 | 333.4827 | 160.0579 | -92.4095 | 307.0464 | -160.0579 | -92.4095 | 191.4644 | 160.0579 | -277.2285 | -26.4363 | 0.4983 | -0.86309 | -0.082303 | -160.0579 | -277.2285 | -142.0183 | 171.2035 | -245.3693 | -129.4649 | -127.9277 | -0.80316 | -0.42377 | -0.41874 | 0.32653 | 0.27476 | -0.90437 | 321.2056 | 305.5041 | 160.6028 | 110.7217 | 302.8655 | 89.9973 | 82.5002 | -0.0010628 | -107.7942 | -83.9328 | 547.8023 | 89.9973 | 82.5002 | -0.0010628 | 360.25 | 360.25 | 360.25 | ok | -0.0027041 | 0.00021322 | -0.0010628 | 0.0027125 | 0.0029133 | -0.43265 | 0.034115 | -0.17005 | 0.434 | 0.46612
|  |  | 97.5 | 82.5 | -0.22936 | 0.39194 | -0.18517 | 0 | 184.819 | 331.3664 | 160.0579 | -92.4095 | 308.6661 | -160.0579 | -92.4095 | 181.2463 | 160.0579 | -277.2285 | -22.7003 | 0.49875 | -0.86386 | -0.070735 | -160.0579 | -277.2285 | -150.1201 | 170.2758 | -244.9826 | -130.1347 | -138.0756 | -0.79061 | -0.41997 | -0.4456 | 0.35523 | 0.27817 | -0.89243 | 320.9198 | 309.8651 | 160.4599 | 113.5419 | 301.8955 | 97.5029 | 82.4972 | 0.00028176 | -116.9798 | -85.4566 | 538.8438 | 97.5029 | 82.4972 | 0.00028176 | 360.25 | 360.25 | 360.25 | ok | 0.0029051 | -0.0027867 | 0.00028176 | 0.0040256 | 0.0040354 | 0.46482 | -0.44587 | 0.045082 | 0.64409 | 0.64567
|  |  | 105 | 82.5 | -0.015356 | 0.27687 | 0.45675 | 0 | 184.819 | 329.0681 | 160.0579 | -92.4095 | 310.091 | -160.0579 | -92.4095 | 170.094 | 160.0579 | -277.2285 | -18.9771 | 0.49912 | -0.86451 | -0.059178 | -160.0579 | -277.2285 | -158.9741 | 169.1852 | -244.5023 | -130.9666 | -148.962 | -0.7766 | -0.41598 | -0.47314 | 0.38441 | 0.28211 | -0.879 | 320.6779 | 314.8385 | 160.339 | 116.7153 | 300.7474 | 104.9999 | 82.4979 | 0.00054199 | -126.2233 | -87.1909 | 528.7137 | 104.9999 | 82.4979 | 0.00054199 | 360.25 | 360.25 | 360.25 | ok | -7.7627e-05 | -0.0021314 | 0.00054199 | 0.0021328 | 0.0022006 | -0.01242 | -0.34102 | 0.086719 | 0.34125 | 0.3521
|  |  | 112.5 | 82.5 | 0.32239 | 0.090701 | 0.35273 | 0 | 184.819 | 326.5822 | 160.0579 | -92.4095 | 311.3283 | -160.0579 | -92.4095 | 157.796 | 160.0579 | -277.2285 | -15.2539 | 0.49943 | -0.86504 | -0.047597 | -160.0579 | -277.2285 | -168.7862 | 167.9103 | -243.9179 | -131.9787 | -160.7941 | -0.76087 | -0.41169 | -0.50158 | 0.41429 | 0.28672 | -0.8638 | 320.4791 | 320.5762 | 160.2396 | 120.3321 | 299.3719 | 112.4988 | 82.501 | 0.0013033 | -135.5559 | -89.1711 | 517.1972 | 112.4988 | 82.501 | 0.0013033 | 360.25 | 360.25 | 360.25 | ok | -0.0011605 | 0.00099532 | 0.0013033 | 0.0015289 | 0.002009 | -0.18568 | 0.15925 | 0.20854 | 0.24462 | 0.32144
|  |  | 120 | 82.5 | 0.40799 | -0.41333 | -0.094437 | 0 | 184.819 | 323.902 | 160.0579 | -92.4095 | 312.3787 | -160.0579 | -92.4095 | 144.0628 | 160.0579 | -277.2285 | -11.5233 | 0.49968 | -0.86546 | -0.035974 | -160.0579 | -277.2285 | -179.8392 | 166.4239 | -243.216 | -133.1945 | -173.8523 | -0.74312 | -0.40696 | -0.53119 | 0.44508 | 0.29215 | -0.84649 | 320.3232 | 327.291 | 160.1616 | 124.5175 | 297.6974 | 119.9976 | 82.5045 | 0.00024413 | -145.0021 | -91.4423 | 503.9968 | 119.9976 | 82.5045 | 0.00024413 | 360.25 | 360.25 | 360.25 | ok | -0.0023836 | 0.0045037 | 0.00024413 | 0.0050956 | 0.0051015 | -0.38138 | 0.7206 | 0.039061 | 0.8153 | 0.81623
|  |  | 0 | 90 | 0.16207 | 0.11024 | 0.022504 | 0 | 184.819 | 347.5487 | 160.0579 | -92.4095 | 266.2492 | -160.0579 | -92.4095 | 266.2487 | 160.0579 | -277.2285 | -81.2995 | 0.48462 | -0.83938 | -0.24615 | -160.0579 | -277.2285 | -81.3 | 175.1454 | -244.9361 | -130.2152 | -38.1872 | -0.87473 | -0.46503 | -0.13638 | 1.6438e-06 | 0.28141 | -0.95959 | 330.2784 | 280.0142 | 165.1392 | 91.4902 | 306.8202 | 0.00045608 | 90.0006 | 0.00084261 | -0.0005526 | -82.6827 | 588.843 | 0.00045608 | 90.0006 | 0.00084261 | 360.25 | 360.25 | 360.25 | ok | 0.00045608 | 0.00062439 | 0.00084261 | 0.00077322 | 0.0011436 | 0.072972 | 0.099903 | 0.13482 | 0.12372 | 0.18298
|  |  | 7.5 | 90 | -0.22728 | -0.31513 | -0.48179 | 0 | 184.819 | 347.4654 | 160.0579 | -92.4095 | 270.6138 | -160.0579 | -92.4095 | 261.5905 | 160.0579 | -277.2285 | -76.8515 | 0.48619 | -0.8421 | -0.23344 | -160.0579 | -277.2285 | -85.8749 | 175.6824 | -245.4722 | -129.2867 | -44.8634 | -0.87344 | -0.46003 | -0.15963 | 0.027037 | 0.28151 | -0.95918 | 329.2117 | 281.0416 | 164.6059 | 92.5343 | 306.7937 | 7.5008 | 90.0011 | -0.0017028 | -9.0887 | -82.7281 | 588.5379 | 7.5008 | 90.0011 | -0.0017028 | 360.25 | 360.25 | 360.25 | ok | 0.00084369 | 0.0011014 | -0.0017028 | 0.0013874 | 0.0021964 | 0.13499 | 0.17622 | -0.27245 | 0.22198 | 0.35143
|  |  | 15 | 90 | 0.38821 | -0.13947 | -0.29995 | 0 | 184.819 | 347.2263 | 160.0579 | -92.4095 | 274.7081 | -160.0579 | -92.4095 | 256.6332 | 160.0579 | -277.2285 | -72.5182 | 0.48764 | -0.84462 | -0.22094 | -160.0579 | -277.2285 | -90.5931 | 176.1181 | -245.9408 | -128.475 | -51.6818 | -0.87137 | -0.45519 | -0.18311 | 0.054089 | 0.28181 | -0.95794 | 328.2272 | 282.2476 | 164.1136 | 93.667 | 306.7137 | 15.0007 | 90.0039 | 0.0013818 | -18.1791 | -82.8661 | 587.6307 | 15.0007 | 90.0039 | 0.0013818 | 360.25 | 360.25 | 360.25 | ok | 0.00067683 | 0.003932 | 0.0013818 | 0.0039898 | 0.0042224 | 0.10829 | 0.62912 | 0.22109 | 0.63838 | 0.67558
|  |  | 22.5 | 90 | 0.47959 | -0.097718 | -0.27437 | 0 | 184.819 | 346.8216 | 160.0579 | -92.4095 | 278.5396 | -160.0579 | -92.4095 | 251.3535 | 160.0579 | -277.2285 | -68.282 | 0.489 | -0.84697 | -0.20861 | -160.0579 | -277.2285 | -95.4682 | 176.4522 | -246.3429 | -127.7785 | -58.6583 | -0.8685 | -0.45049 | -0.2068 | 0.081179 | 0.28231 | -0.95588 | 327.3173 | 283.6424 | 163.6587 | 94.895 | 306.5793 | 22.5007 | 90.0043 | 0.0018694 | -27.2751 | -83.0936 | 586.1101 | 22.5007 | 90.0043 | 0.0018694 | 360.25 | 360.25 | 360.25 | ok | 0.00065628 | 0.004282 | 0.0018694 | 0.004332 | 0.0047181 | 0.105 | 0.68512 | 0.2991 | 0.69312 | 0.7549
|  |  | 30 | 90 | 0.21239 | -0.34824 | 0.48209 | 0 | 184.819 | 346.2518 | 160.0579 | -92.4095 | 282.118 | -160.0579 | -92.4095 | 245.7362 | 160.0579 | -277.2285 | -64.1339 | 0.49026 | -0.84915 | -0.19644 | -160.0579 | -277.2285 | -100.5156 | 176.6848 | -246.679 | -127.1964 | -65.8073 | -0.86482 | -0.44593 | -0.23071 | 0.10831 | 0.283 | -0.95299 | 326.4772 | 285.2369 | 163.2386 | 96.2253 | 306.3885 | 29.9957 | 90.0012 | 0.00061309 | -36.3733 | -83.4118 | 583.9687 | 29.9957 | 90.0012 | 0.00061309 | 360.25 | 360.25 | 360.25 | ok | -0.0043008 | 0.0012479 | 0.00061309 | 0.0044782 | 0.00452 | -0.68813 | 0.19967 | 0.098095 | 0.71651 | 0.7232
|  |  | 37.5 | 90 | -0.088745 | -0.029603 | 0.071419 | 0 | 184.819 | 345.5181 | 160.0579 | -92.4095 | 285.458 | -160.0579 | -92.4095 | 239.7455 | 160.0579 | -277.2285 | -60.0601 | 0.49143 | -0.85117 | -0.1844 | -160.0579 | -277.2285 | -105.7726 | 176.8178 | -246.9507 | -126.7258 | -73.167 | -0.86031 | -0.44148 | -0.25489 | 0.13555 | 0.2839 | -0.94922 | 325.7014 | 287.0496 | 162.8507 | 97.6699 | 306.1377 | 37.4996 | 89.9993 | -0.00042029 | -45.4938 | -83.8279 | 581.1858 | 37.4996 | 89.9993 | -0.00042029 | 360.25 | 360.25 | 360.25 | ok | -0.00043927 | -0.00066333 | -0.00042029 | 0.00079559 | 0.00089978 | -0.070284 | -0.10613 | -0.067247 | 0.12729 | 0.14397
|  |  | 45 | 90 | -0.15876 | 0.19805 | -0.46569 | 0 | 184.819 | 344.6211 | 160.0579 | -92.4095 | 288.5641 | -160.0579 | -92.4095 | 233.3596 | 160.0579 | -277.2285 | -56.0571 | 0.49251 | -0.85304 | -0.17249 | -160.0579 | -277.2285 | -111.2615 | 176.8504 | -247.1578 | -126.3672 | -80.7566 | -0.85493 | -0.43711 | -0.27934 | 0.16289 | 0.28504 | -0.94457 | 324.9871 | 289.0973 | 162.4935 | 99.2386 | 305.8229 | 45.0033 | 89.9995 | -0.00041504 | -54.6293 | -84.3463 | 577.7429 | 45.0033 | 89.9995 | -0.00041504 | 360.25 | 360.25 | 360.25 | ok | 0.0033091 | -0.00052743 | -0.00041504 | 0.0033509 | 0.0033765 | 0.52946 | -0.084389 | -0.066407 | 0.53615 | 0.54024
|  |  | 52.5 | 90 | 0.44424 | 0.47033 | -0.068938 | 0 | 184.819 | 343.5623 | 160.0579 | -92.4095 | 291.4444 | -160.0579 | -92.4095 | 226.5519 | 160.0579 | -277.2285 | -52.1179 | 0.4935 | -0.85477 | -0.16069 | -160.0579 | -277.2285 | -117.0104 | 176.7807 | -247.2996 | -126.1215 | -88.6029 | -0.84866 | -0.43281 | -0.30406 | 0.19035 | 0.28643 | -0.939 | 324.3308 | 291.4004 | 162.1654 | 100.9439 | 305.4387 | 52.5024 | 90.0012 | 0.0028098 | -63.7784 | -84.9711 | 573.6181 | 52.5024 | 90.0012 | 0.0028098 | 360.25 | 360.25 | 360.25 | ok | 0.0024116 | 0.0012146 | 0.0028098 | 0.0027002 | 0.003897 | 0.38586 | 0.19434 | 0.44957 | 0.43204 | 0.62351
|  |  | 60 | 90 | -0.25923 | 0.014506 | 0.43218 | 0 | 184.819 | 342.3278 | 160.0579 | -92.4095 | 294.1008 | -160.0579 | -92.4095 | 219.2773 | 160.0579 | -277.2285 | -48.227 | 0.49442 | -0.85636 | -0.14897 | -160.0579 | -277.2285 | -123.0505 | 176.6032 | -247.3742 | -125.9923 | -96.7413 | -0.84145 | -0.42857 | -0.32907 | 0.21796 | 0.28805 | -0.93248 | 323.7283 | 293.9846 | 161.8642 | 102.8016 | 304.9785 | 59.9985 | 89.9972 | -0.0011163 | -72.946 | -85.7026 | 568.772 | 59.9985 | 89.9972 | -0.0011163 | 360.25 | 360.25 | 360.25 | ok | -0.001506 | -0.0027721 | -0.0011163 | 0.0031548 | 0.0033465 | -0.24096 | -0.44354 | -0.17861 | 0.50477 | 0.53544
|  |  | 67.5 | 90 | -0.42089 | 0.02759 | -0.40854 | 0 | 184.819 | 340.9272 | 160.0579 | -92.4095 | 296.5467 | -160.0579 | -92.4095 | 211.4785 | 160.0579 | -277.2285 | -44.3805 | 0.49526 | -0.85782 | -0.13733 | -160.0579 | -277.2285 | -129.4488 | 176.3182 | -247.3818 | -125.9791 | -105.2358 | -0.83325 | -0.42433 | -0.35446 | 0.24579 | 0.28998 | -0.92493 | 323.1777 | 296.889 | 161.5888 | 104.8356 | 304.4316 | 67.5023 | 89.9982 | -0.0016681 | -82.1522 | -86.5586 | 563.1552 | 67.5023 | 89.9982 | -0.0016681 | 360.25 | 360.25 | 360.25 | ok | 0.0022899 | -0.0018303 | -0.0016681 | 0.0029315 | 0.0033728 | 0.36638 | -0.29285 | -0.2669 | 0.46904 | 0.53966
|  |  | 75 | 90 | 0.33884 | -0.26156 | 0.34935 | 0 | 184.819 | 339.361 | 160.0579 | -92.4095 | 298.7825 | -160.0579 | -92.4095 | 203.1145 | 160.0579 | -277.2285 | -40.5784 | 0.49603 | -0.85915 | -0.12576 | -160.0579 | -277.2285 | -136.2465 | 175.921 | -247.3202 | -126.0859 | -114.1235 | -0.82399 | -0.42008 | -0.38022 | 0.27384 | 0.29222 | -0.91631 | 322.6775 | 300.1484 | 161.3388 | 107.0662 | 303.7872 | 74.9969 | 90.0024 | 0.00074458 | -91.3825 | -87.5454 | 556.7245 | 74.9969 | 90.0024 | 0.00074458 | 360.25 | 360.25 | 360.25 | ok | -0.0031337 | 0.002436 | 0.00074458 | 0.0039692 | 0.0040384 | -0.5014 | 0.38976 | 0.11913 | 0.63507 | 0.64615
|  |  | 82.5 | 90 | 0.10359 | 0.1481 | -0.25234 | 0 | 184.819 | 337.6146 | 160.0579 | -92.4095 | 300.8191 | -160.0579 | -92.4095 | 194.0924 | 160.0579 | -277.2285 | -36.7954 | 0.49673 | -0.86036 | -0.11419 | -160.0579 | -277.2285 | -143.5222 | 175.4001 | -247.1843 | -126.3212 | -123.4928 | -0.81358 | -0.41577 | -0.40646 | 0.30223 | 0.29481 | -0.9065 | 322.2237 | 303.8217 | 161.1118 | 109.5293 | 303.0287 | 82.5015 | 90.0006 | 0.00086677 | -100.666 | -88.67 | 549.3932 | 82.5015 | 90.0006 | 0.00086677 | 360.25 | 360.25 | 360.25 | ok | 0.0015371 | 0.00055648 | 0.00086677 | 0.0016347 | 0.0018503 | 0.24594 | 0.089037 | 0.13868 | 0.26156 | 0.29605
|  |  | 90 | 90 | -0.21259 | 0.25548 | -0.28038 | 0 | 184.819 | 335.6911 | 160.0579 | -92.4095 | 302.6544 | -160.0579 | -92.4095 | 184.3291 | 160.0579 | -277.2285 | -33.0367 | 0.49736 | -0.86145 | -0.10266 | -160.0579 | -277.2285 | -151.362 | 174.7507 | -246.9717 | -126.6895 | -133.4226 | -0.80193 | -0.41137 | -0.43323 | 0.33098 | 0.29779 | -0.89542 | 321.8161 | 307.9721 | 160.9081 | 112.2619 | 302.1356 | 90.0026 | 89.9981 | -0.00011672 | -109.9966 | -89.9502 | 541.0753 | 90.0026 | 89.9981 | -0.00011672 | 360.25 | 360.25 | 360.25 | ok | 0.0025619 | -0.0018591 | -0.00011672 | 0.0031653 | 0.0031675 | 0.4099 | -0.29746 | -0.018675 | 0.50645 | 0.5068
|  |  | 97.5 | 90 | -0.18716 | 0.40796 | 0.42376 | 0 | 184.819 | 333.5902 | 160.0579 | -92.4095 | 304.2941 | -160.0579 | -92.4095 | 173.6999 | 160.0579 | -277.2285 | -29.2961 | 0.49792 | -0.86242 | -0.091136 | -160.0579 | -277.2285 | -159.8902 | 173.9636 | -246.6778 | -127.1985 | -144.0359 | -0.78889 | -0.40679 | -0.46063 | 0.36019 | 0.30125 | -0.8829 | 321.4536 | 312.6911 | 160.7268 | 115.318 | 301.0792 | 97.5009 | 89.9963 | 0.00014898 | -119.3886 | -91.4064 | 531.6455 | 97.5009 | 89.9963 | 0.00014898 | 360.25 | 360.25 | 360.25 | ok | 0.00092582 | -0.0036874 | 0.00014898 | 0.0038019 | 0.0038048 | 0.14813 | -0.58999 | 0.023837 | 0.6083 | 0.60877
|  |  | 105 | 90 | 0.34202 | -0.15116 | 0.069716 | 0 | 184.819 | 331.3093 | 160.0579 | -92.4095 | 305.7366 | -160.0579 | -92.4095 | 162.0224 | 160.0579 | -277.2285 | -25.5727 | 0.49841 | -0.86328 | -0.079632 | -160.0579 | -277.2285 | -169.2869 | 173.0303 | -246.2984 | -127.8557 | -155.5081 | -0.77426 | -0.40193 | -0.48885 | 0.39001 | 0.30531 | -0.86872 | 321.1357 | 318.1081 | 160.5679 | 118.7741 | 299.8178 | 104.9985 | 90.0026 | 0.00090045 | -128.8646 | -93.0698 | 520.9188 | 104.9985 | 90.0026 | 0.00090045 | 360.25 | 360.25 | 360.25 | ok | -0.0015271 | 0.0026318 | 0.00090045 | 0.0030428 | 0.0031732 | -0.24434 | 0.42109 | 0.14407 | 0.48684 | 0.50771
|  |  | 112.5 | 90 | 0.25668 | -0.12387 | -0.12944 | 0 | 184.819 | 328.8377 | 160.0579 | -92.4095 | 306.9928 | -160.0579 | -92.4095 | 149.0596 | 160.0579 | -277.2285 | -21.8448 | 0.49884 | -0.86402 | -0.068082 | -160.0579 | -277.2285 | -179.7781 | 171.9262 | -245.8216 | -128.6815 | -168.073 | -0.75777 | -0.39667 | -0.5181 | 0.42064 | 0.31004 | -0.8526 | 320.8604 | 324.4006 | 160.4302 | 122.7341 | 298.2927 | 112.4993 | 90.0023 | 0.00069942 | -138.4503 | -94.9638 | 508.6519 | 112.4993 | 90.0023 | 0.00069942 | 360.25 | 360.25 | 360.25 | ok | -0.00071078 | 0.0022947 | 0.00069942 | 0.0024023 | 0.002502 | -0.11372 | 0.36715 | 0.11191 | 0.38436 | 0.40032
|  |  | 0 | 97.5 | -0.48197 | 0.3373 | -0.003354 | 0 | 184.819 | 349.5044 | 160.0579 | -92.4095 | 260.954 | -160.0579 | -92.4095 | 260.9519 | 160.0579 | -277.2285 | -88.5504 | 0.4819 | -0.83468 | -0.26661 | -160.0579 | -277.2285 | -88.5525 | 177.8735 | -245.7756 | -128.7611 | -41.1301 | -0.87622 | -0.45905 | -0.14663 | 6.3356e-06 | 0.30427 | -0.95259 | 332.1376 | 280.4938 | 166.0688 | 91.3341 | 306.3647 | 0.0017356 | 97.4959 | -0.0019758 | -0.0021464 | -88.9405 | 583.6749 | 0.0017356 | 97.4959 | -0.0019758 | 360.25 | 360.25 | 360.25 | ok | 0.0017356 | -0.0041489 | -0.0019758 | 0.0044973 | 0.0049122 | 0.2777 | -0.66383 | -0.31612 | 0.71957 | 0.78595
|  |  | 7.5 | 97.5 | -0.2017 | 0.037326 | 0.014876 | 0 | 184.819 | 349.4257 | 160.0579 | -92.4095 | 265.4066 | -160.0579 | -92.4095 | 256.2008 | 160.0579 | -277.2285 | -84.0191 | 0.48362 | -0.83765 | -0.25387 | -160.0579 | -277.2285 | -93.225 | 178.481 | -246.3749 | -127.7232 | -47.9146 | -0.87485 | -0.45353 | -0.17014 | 0.027382 | 0.30438 | -0.95216 | 330.9583 | 281.6196 | 165.4792 | 92.4923 | 306.3362 | 7.5001 | 97.4985 | -0.00089318 | -9.276 | -88.9853 | 583.3599 | 7.5001 | 97.4985 | -0.00089318 | 360.25 | 360.25 | 360.25 | ok | 0.00014469 | -0.0014581 | -0.00089318 | 0.0014652 | 0.001716 | 0.023151 | -0.23329 | -0.14291 | 0.23443 | 0.27456
|  |  | 15 | 97.5 | -0.31507 | 0.074277 | 0.41008 | 0 | 184.819 | 349.1834 | 160.0579 | -92.4095 | 269.5791 | -160.0579 | -92.4095 | 251.1383 | 160.0579 | -277.2285 | -79.6044 | 0.48522 | -0.84043 | -0.24132 | -160.0579 | -277.2285 | -98.0451 | 178.988 | -246.9069 | -126.8017 | -54.8511 | -0.87267 | -0.44817 | -0.19387 | 0.054777 | 0.30467 | -0.95088 | 329.8652 | 282.9317 | 164.9326 | 93.7419 | 306.2511 | 14.9984 | 97.4965 | -0.001162 | -18.5527 | -89.1118 | 582.4168 | 14.9984 | 97.4965 | -0.001162 | 360.25 | 360.25 | 360.25 | ok | -0.0015528 | -0.0034946 | -0.001162 | 0.0038241 | 0.0039967 | -0.24845 | -0.55914 | -0.18592 | 0.61185 | 0.63948
|  |  | 22.5 | 97.5 | -0.15579 | -0.2117 | 0.1864 | 0 | 184.819 | 348.7815 | 160.0579 | -92.4095 | 273.4804 | -160.0579 | -92.4095 | 245.7389 | 160.0579 | -277.2285 | -75.3011 | 0.48672 | -0.84302 | -0.22898 | -160.0579 | -277.2285 | -103.0426 | 179.4001 | -247.3748 | -125.9913 | -61.9634 | -0.86968 | -0.44294 | -0.21784 | 0.082219 | 0.30517 | -0.94874 | 328.8532 | 284.4425 | 164.4266 | 95.0906 | 306.1074 | 22.4981 | 97.4992 | -0.00089911 | -27.8375 | -89.3288 | 580.8334 | 22.4981 | 97.4992 | -0.00089911 | 360.25 | 360.25 | 360.25 | ok | -0.0019468 | -0.00079952 | -0.00089911 | 0.0021046 | 0.0022886 | -0.31148 | -0.12792 | -0.14386 | 0.33673 | 0.36617
|  |  | 30 | 97.5 | 0.34903 | 0.26008 | 0.43691 | 0 | 184.819 | 348.2197 | 160.0579 | -92.4095 | 277.1286 | -160.0579 | -92.4095 | 239.9869 | 160.0579 | -277.2285 | -71.0911 | 0.48811 | -0.84543 | -0.2168 | -160.0579 | -277.2285 | -108.2328 | 179.7158 | -247.7787 | -125.2916 | -69.2709 | -0.86586 | -0.43783 | -0.24207 | 0.10973 | 0.30587 | -0.94573 | 327.9148 | 286.1656 | 163.9574 | 96.5473 | 305.903 | 29.9991 | 97.5001 | 0.0020878 | -37.1337 | -89.633 | 578.6047 | 29.9991 | 97.5001 | 0.0020878 | 360.25 | 360.25 | 360.25 | ok | -0.00088217 | 7.044e-05 | 0.0020878 | 0.00088498 | 0.0022676 | -0.14115 | 0.01127 | 0.33404 | 0.1416 | 0.36282
|  |  | 37.5 | 97.5 | 0.065298 | -0.33994 | -0.085575 | 0 | 184.819 | 347.4903 | 160.0579 | -92.4095 | 280.5224 | -160.0579 | -92.4095 | 233.8484 | 160.0579 | -277.2285 | -66.9679 | 0.48941 | -0.84768 | -0.20477 | -160.0579 | -277.2285 | -113.6419 | 179.9365 | -248.1198 | -124.7008 | -76.797 | -0.86118 | -0.43281 | -0.26655 | 0.13732 | 0.30679 | -0.94182 | 327.0457 | 288.1172 | 163.5228 | 98.1219 | 305.6345 | 37.4986 | 97.5019 | -0.00022056 | -46.4412 | -90.0292 | 575.7045 | 37.4986 | 97.5019 | -0.00022056 | 360.25 | 360.25 | 360.25 | ok | -0.001439 | 0.0018839 | -0.00022056 | 0.0023706 | 0.0023808 | -0.23023 | 0.30142 | -0.03529 | 0.37929 | 0.38093
|  |  | 45 | 97.5 | -0.17197 | 0.35406 | -0.28642 | 0 | 184.819 | 346.5973 | 160.0579 | -92.4095 | 283.6853 | -160.0579 | -92.4095 | 227.2991 | 160.0579 | -277.2285 | -62.912 | 0.49062 | -0.84977 | -0.19284 | -160.0579 | -277.2285 | -119.2983 | 180.0592 | -248.3977 | -124.2196 | -84.5756 | -0.8556 | -0.42787 | -0.29132 | 0.16504 | 0.30792 | -0.93699 | 326.2393 | 290.3187 | 163.1197 | 99.828 | 305.2972 | 45.0033 | 97.4983 | -0.00023004 | -55.7717 | -90.5163 | 572.1191 | 45.0033 | 97.4983 | -0.00023004 | 360.25 | 360.25 | 360.25 | ok | 0.0032726 | -0.0016665 | -0.00023004 | 0.0036725 | 0.0036797 | 0.52362 | -0.26663 | -0.036806 | 0.5876 | 0.58875
|  |  | 52.5 | 97.5 | 0.036135 | -0.20533 | -0.49197 | 0 | 184.819 | 345.5421 | 160.0579 | -92.4095 | 286.6095 | -160.0579 | -92.4095 | 220.3003 | 160.0579 | -277.2285 | -58.9326 | 0.49174 | -0.85171 | -0.18106 | -160.0579 | -277.2285 | -125.2419 | 180.0884 | -248.614 | -123.845 | -92.6359 | -0.84911 | -0.42298 | -0.31639 | 0.19289 | 0.30931 | -0.93119 | 325.4954 | 292.7933 | 162.7477 | 101.6789 | 304.8847 | 52.501 | 97.5022 | -0.00018438 | -65.1164 | -91.1085 | 567.8121 | 52.501 | 97.5022 | -0.00018438 | 360.25 | 360.25 | 360.25 | ok | 0.0010053 | 0.0022278 | -0.00018438 | 0.0024441 | 0.0024511 | 0.16085 | 0.35645 | -0.029501 | 0.39106 | 0.39217
|  |  | 60 | 97.5 | -0.2924 | -0.13505 | -0.082577 | 0 | 184.819 | 344.317 | 160.0579 | -92.4095 | 289.3136 | -160.0579 | -92.4095 | 212.8115 | 160.0579 | -277.2285 | -55.0034 | 0.49278 | -0.85352 | -0.16934 | -160.0579 | -277.2285 | -131.5055 | 180.0157 | -248.7658 | -123.5819 | -101.0213 | -0.84164 | -0.41811 | -0.34178 | 0.22091 | 0.31095 | -0.9244 | 324.807 | 295.5711 | 162.4035 | 103.6934 | 304.3893 | 60 | 97.4989 | -0.0015548 | -74.4881 | -91.8004 | 562.7507 | 60 | 97.4989 | -0.0015548 | 360.25 | 360.25 | 360.25 | ok | -4.815e-05 | -0.0011082 | -0.0015548 | 0.0011092 | 0.00191 | -0.0077039 | -0.17731 | -0.24877 | 0.17748 | 0.30559
|  |  | 67.5 | 97.5 | 0.31804 | 0.37951 | 0.44598 | 0 | 184.819 | 342.9294 | 160.0579 | -92.4095 | 291.8028 | -160.0579 | -92.4095 | 204.7754 | 160.0579 | -277.2285 | -51.1266 | 0.49374 | -0.85519 | -0.15771 | -160.0579 | -277.2285 | -138.154 | 179.8436 | -248.8544 | -123.4286 | -109.7901 | -0.83315 | -0.41323 | -0.36757 | 0.24917 | 0.31288 | -0.91653 | 324.173 | 298.6921 | 162.0865 | 105.8954 | 303.7996 | 67.4998 | 97.4995 | 0.002086 | -83.8948 | -92.6083 | 556.8822 | 67.4998 | 97.4995 | 0.002086 | 360.25 | 360.25 | 360.25 | ok | -0.00018797 | -0.00053102 | 0.002086 | 0.00056331 | 0.0021607 | -0.030075 | -0.084963 | 0.33376 | 0.090129 | 0.34571
|  |  | 75 | 97.5 | 0.43773 | 0.46328 | 0.31665 | 0 | 184.819 | 341.3683 | 160.0579 | -92.4095 | 294.077 | -160.0579 | -92.4095 | 196.1198 | 160.0579 | -277.2285 | -47.2913 | 0.49463 | -0.85673 | -0.14615 | -160.0579 | -277.2285 | -145.2485 | 179.5668 | -248.8774 | -123.3887 | -119.0056 | -0.82354 | -0.4083 | -0.39379 | 0.2777 | 0.31514 | -0.90751 | 323.5903 | 302.2037 | 161.7951 | 108.3131 | 303.1018 | 75.0006 | 97.5002 | 0.002825 | -93.3434 | -93.5384 | 550.1367 | 75.0006 | 97.5002 | 0.002825 | 360.25 | 360.25 | 360.25 | ok | 0.00058301 | 0.00015203 | 0.002825 | 0.00060251 | 0.0028886 | 0.093282 | 0.024325 | 0.45201 | 0.096402 | 0.46217
|  |  | 82.5 | 97.5 | 0.2995 | 0.14393 | -0.45972 | 0 | 184.819 | 339.6329 | 160.0579 | -92.4095 | 296.1414 | -160.0579 | -92.4095 | 186.7592 | 160.0579 | -277.2285 | -43.4914 | 0.49545 | -0.85814 | -0.13462 | -160.0579 | -277.2285 | -152.8736 | 179.1815 | -248.8331 | -123.4654 | -128.7514 | -0.81274 | -0.40326 | -0.42053 | 0.30658 | 0.31776 | -0.89724 | 323.0568 | 306.1675 | 161.5284 | 110.983 | 302.2771 | 82.5019 | 97.5021 | 0.0017807 | -102.8435 | -94.6029 | 542.4301 | 82.5019 | 97.5021 | 0.0017807 | 360.25 | 360.25 | 360.25 | ok | 0.0019 | 0.00215 | 0.0017807 | 0.0028692 | 0.0033769 | 0.304 | 0.344 | 0.28491 | 0.45908 | 0.5403
|  |  | 90 | 97.5 | -0.45422 | 0.47155 | 0.23854 | 0 | 184.819 | 337.7181 | 160.0579 | -92.4095 | 298.0069 | -160.0579 | -92.4095 | 176.5956 | 160.0579 | -277.2285 | -39.7113 | 0.4962 | -0.85944 | -0.12311 | -160.0579 | -277.2285 | -161.1226 | 178.6761 | -248.7164 | -123.6676 | -139.1259 | -0.80061 | -0.39808 | -0.44784 | 0.33588 | 0.32078 | -0.8856 | 322.5696 | 310.6598 | 161.2848 | 113.9497 | 301.3017 | 90.0023 | 97.4948 | -0.00089374 | -112.4022 | -95.8076 | 533.6634 | 90.0023 | 97.4948 | -0.00089374 | 360.25 | 360.25 | 360.25 | ok | 0.0022602 | -0.0051935 | -0.00089374 | 0.005664 | 0.0057341 | 0.36163 | -0.83096 | -0.143 | 0.90624 | 0.91745
|  |  | 97.5 | 97.5 | 0.12055 | 0.15886 | -0.090928 | 0 | 184.819 | 335.6333 | 160.0579 | -92.4095 | 299.6691 | -160.0579 | -92.4095 | 165.4635 | 160.0579 | -277.2285 | -35.9642 | 0.49687 | -0.86061 | -0.11165 | -160.0579 | -277.2285 | -170.1698 | 178.0559 | -248.5293 | -123.9916 | -150.2907 | -0.78699 | -0.39263 | -0.47591 | 0.36574 | 0.32433 | -0.87238 | 322.1298 | 315.7975 | 161.0649 | 117.2822 | 300.1384 | 97.5008 | 97.5002 | 0.00094331 | -122.0426 | -97.1877 | 523.6702 | 97.5008 | 97.5002 | 0.00094331 | 360.25 | 360.25 | 360.25 | ok | 0.0008277 | 0.00019449 | 0.00094331 | 0.00085024 | 0.0012699 | 0.13243 | 0.031119 | 0.15093 | 0.13604 | 0.20319
|  |  | 105 | 97.5 | 0.17304 | 0.49259 | 0.047828 | 0 | 184.819 | 333.3634 | 160.0579 | -92.4095 | 301.1394 | -160.0579 | -92.4095 | 153.1627 | 160.0579 | -277.2285 | -32.2241 | 0.49749 | -0.86167 | -0.10016 | -160.0579 | -277.2285 | -180.2007 | 177.3016 | -248.263 | -124.4529 | -162.4426 | -0.77165 | -0.38682 | -0.5049 | 0.39632 | 0.32847 | -0.85735 | 321.7337 | 321.7307 | 160.8669 | 121.068 | 298.7381 | 105.0018 | 97.4988 | 0.0019782 | -131.7878 | -98.7532 | 512.2457 | 105.0018 | 97.4988 | 0.0019782 | 360.25 | 360.25 | 360.25 | ok | 0.0018387 | -0.0012121 | 0.0019782 | 0.0022023 | 0.0029603 | 0.2942 | -0.19393 | 0.3165 | 0.35237 | 0.47364
|  |  | 112.5 | 97.5 | -0.44703 | -0.12859 | -0.17499 | 0 | 184.819 | 330.9038 | 160.0579 | -92.4095 | 302.4106 | -160.0579 | -92.4095 | 139.3783 | 160.0579 | -277.2285 | -28.4932 | 0.49803 | -0.86262 | -0.088658 | -160.0579 | -277.2285 | -191.5256 | 176.408 | -247.9146 | -125.0563 | -175.8855 | -0.75425 | -0.38047 | -0.53511 | 0.42786 | 0.33337 | -0.84012 | 321.3815 | 328.689 | 160.6907 | 125.4407 | 297.0239 | 112.5008 | 97.4982 | -0.0020576 | -141.6709 | -100.5415 | 499.0668 | 112.5008 | 97.4982 | -0.0020576 | 360.25 | 360.25 | 360.25 | ok | 0.00076484 | -0.0018051 | -0.0020576 | 0.0019605 | 0.002842 | 0.12237 | -0.28882 | -0.32921 | 0.31368 | 0.45472
|  |  | 0 | 105 | 0.11511 | 0.33021 | -0.09875 | 0 | 184.819 | 351.2969 | 160.0579 | -92.4095 | 255.3274 | -160.0579 | -92.4095 | 255.3247 | 160.0579 | -277.2285 | -95.9695 | 0.47894 | -0.82955 | -0.28717 | -160.0579 | -277.2285 | -95.9722 | 180.8765 | -246.687 | -127.1827 | -44.0301 | -0.87785 | -0.45259 | -0.15668 | 7.9143e-06 | 0.32713 | -0.94498 | 334.1921 | 281.0134 | 167.096 | 91.1653 | 305.856 | 0.0021384 | 105 | 0.00072034 | -0.0027029 | -95.1107 | 578.0553 | 0.0021384 | 105 | 0.00072034 | 360.25 | 360.25 | 360.25 | ok | 0.0021384 | -3.864e-06 | 0.00072034 | 0.0021384 | 0.0022564 | 0.34214 | -0.00061823 | 0.11525 | 0.34214 | 0.36103
|  |  | 7.5 | 105 | 0.4163 | 0.24952 | -0.39626 | 0 | 184.819 | 351.2187 | 160.0579 | -92.4095 | 259.8777 | -160.0579 | -92.4095 | 250.4649 | 160.0579 | -277.2285 | -91.341 | 0.48081 | -0.83279 | -0.27439 | -160.0579 | -277.2285 | -100.7538 | 181.5603 | -247.3539 | -126.0274 | -50.9363 | -0.87638 | -0.44652 | -0.18047 | 0.027774 | 0.32724 | -0.94453 | 332.8924 | 282.2435 | 166.4462 | 92.4476 | 305.8254 | 7.5031 | 105.003 | 0.0019883 | -9.4846 | -95.153 | 577.7265 | 7.5031 | 105.003 | 0.0019883 | 360.25 | 360.25 | 360.25 | ok | 0.0031454 | 0.0029952 | 0.0019883 | 0.0043433 | 0.0047768 | 0.50326 | 0.47923 | 0.31813 | 0.69493 | 0.76429
|  |  | 15 | 105 | -0.49625 | 0.26362 | -0.10588 | 0 | 184.819 | 350.9727 | 160.0579 | -92.4095 | 264.1375 | -160.0579 | -92.4095 | 245.2834 | 160.0579 | -277.2285 | -86.8352 | 0.48256 | -0.83582 | -0.2618 | -160.0579 | -277.2285 | -105.6893 | 182.145 | -247.954 | -124.9881 | -58.0036 | -0.8741 | -0.44061 | -0.20448 | 0.055553 | 0.32751 | -0.94321 | 331.6844 | 283.6682 | 165.8422 | 93.824 | 305.7343 | 15.002 | 104.9963 | -0.0021838 | -18.967 | -95.2671 | 576.7426 | 15.002 | 104.9963 | -0.0021838 | 360.25 | 360.25 | 360.25 | ok | 0.0019952 | -0.0036605 | -0.0021838 | 0.0041689 | 0.0047063 | 0.31923 | -0.58568 | -0.34941 | 0.66703 | 0.753
|  |  | 22.5 | 105 | 0.19895 | 0.0011533 | -0.4582 | 0 | 184.819 | 350.5761 | 160.0579 | -92.4095 | 268.1182 | -160.0579 | -92.4095 | 239.7515 | 160.0579 | -277.2285 | -82.4579 | 0.48419 | -0.83865 | -0.24945 | -160.0579 | -277.2285 | -110.8246 | 182.643 | -248.4927 | -124.055 | -65.2652 | -0.87098 | -0.43482 | -0.22876 | 0.083384 | 0.32802 | -0.94098 | 330.5654 | 285.303 | 165.2827 | 95.3036 | 305.5796 | 22.5021 | 105.0025 | 0.00080141 | -28.4589 | -95.4726 | 575.0907 | 22.5021 | 105.0025 | 0.00080141 | 360.25 | 360.25 | 360.25 | ok | 0.0020799 | 0.0025279 | 0.00080141 | 0.0032736 | 0.0033702 | 0.33278 | 0.40447 | 0.12823 | 0.52377 | 0.53924
|  |  | 30 | 105 | -0.032478 | 0.2253 | -0.32391 | 0 | 184.819 | 350.0126 | 160.0579 | -92.4095 | 271.8368 | -160.0579 | -92.4095 | 233.8516 | 160.0579 | -277.2285 | -78.1758 | 0.48573 | -0.8413 | -0.23724 | -160.0579 | -277.2285 | -116.161 | 183.0464 | -248.9683 | -123.2313 | -72.7352 | -0.867 | -0.42914 | -0.25329 | 0.11129 | 0.32872 | -0.93785 | 329.5234 | 287.1612 | 164.7617 | 96.8959 | 305.3602 | 30.0027 | 104.9999 | 5.0996e-05 | -37.9619 | -95.7535 | 572.7637 | 30.0027 | 104.9999 | 5.0996e-05 | 360.25 | 360.25 | 360.25 | ok | 0.0026686 | -0.00011069 | 5.0996e-05 | 0.0026709 | 0.0026714 | 0.42698 | -0.017711 | 0.0081593 | 0.42735 | 0.42742
|  |  | 37.5 | 105 | 0.3832 | 0.086374 | -0.31669 | 0 | 184.819 | 349.2913 | 160.0579 | -92.4095 | 275.2987 | -160.0579 | -92.4095 | 227.5511 | 160.0579 | -277.2285 | -73.9926 | 0.48716 | -0.84378 | -0.22521 | -160.0579 | -277.2285 | -121.7402 | 183.3628 | -249.3842 | -122.5109 | -80.4459 | -0.86214 | -0.42353 | -0.27811 | 0.13928 | 0.32964 | -0.93378 | 328.5561 | 289.2628 | 164.278 | 98.6126 | 305.0711 | 37.5016 | 105.0029 | 0.0019051 | -47.4788 | -96.1238 | 569.7385 | 37.5016 | 105.0029 | 0.0019051 | 360.25 | 360.25 | 360.25 | ok | 0.0015871 | 0.0028893 | 0.0019051 | 0.0032965 | 0.0038074 | 0.25393 | 0.46228 | 0.30482 | 0.52743 | 0.60918
|  |  | 45 | 105 | -0.49244 | 0.42822 | 0.18811 | 0 | 184.819 | 348.399 | 160.0579 | -92.4095 | 278.5188 | -160.0579 | -92.4095 | 220.8196 | 160.0579 | -277.2285 | -69.8802 | 0.4885 | -0.8461 | -0.21327 | -160.0579 | -277.2285 | -127.5793 | 183.5848 | -249.7384 | -121.8974 | -88.4255 | -0.85636 | -0.41799 | -0.30321 | 0.1674 | 0.33076 | -0.92875 | 327.6544 | 291.6287 | 163.8272 | 100.4673 | 304.7081 | 45.0018 | 104.9949 | -0.0016781 | -57.0157 | -96.5737 | 565.9935 | 45.0018 | 104.9949 | -0.0016781 | 360.25 | 360.25 | 360.25 | ok | 0.0018201 | -0.0050829 | -0.0016781 | 0.0053989 | 0.0056537 | 0.29121 | -0.81326 | -0.2685 | 0.86383 | 0.90459
|  |  | 52.5 | 105 | 0.45704 | 0.060525 | 0.28109 | 0 | 184.819 | 347.3539 | 160.0579 | -92.4095 | 281.4979 | -160.0579 | -92.4095 | 213.6104 | 160.0579 | -277.2285 | -65.856 | 0.48974 | -0.84826 | -0.20151 | -160.0579 | -277.2285 | -133.7434 | 183.7248 | -250.036 | -121.3819 | -96.7219 | -0.84962 | -0.41246 | -0.32866 | 0.19568 | 0.33216 | -0.9227 | 326.8198 | 294.2902 | 163.4099 | 102.4781 | 304.2622 | 52.4987 | 105.0019 | 0.0022193 | -66.5765 | -97.128 | 561.4883 | 52.4987 | 105.0019 | 0.0022193 | 360.25 | 360.25 | 360.25 | ok | -0.0013103 | 0.0019112 | 0.0022193 | 0.0023172 | 0.0032085 | -0.20965 | 0.30579 | 0.35508 | 0.37076 | 0.51336
|  |  | 60 | 105 | -0.46873 | 0.10431 | 0.40993 | 0 | 184.819 | 346.1314 | 160.0579 | -92.4095 | 284.2505 | -160.0579 | -92.4095 | 205.8764 | 160.0579 | -277.2285 | -61.881 | 0.49091 | -0.85028 | -0.18979 | -160.0579 | -277.2285 | -140.255 | 183.7683 | -250.272 | -120.9732 | -105.3768 | -0.84188 | -0.40693 | -0.35447 | 0.22417 | 0.3338 | -0.9156 | 326.0421 | 297.2791 | 163.021 | 104.665 | 303.7259 | 59.9994 | 104.9958 | -0.0020607 | -76.1713 | -97.77 | 556.1825 | 59.9994 | 104.9958 | -0.0020607 | 360.25 | 360.25 | 360.25 | ok | -0.0005643 | -0.004192 | -0.0020607 | 0.0042298 | 0.0047051 | -0.090288 | -0.67072 | -0.32971 | 0.67677 | 0.75281
|  |  | 67.5 | 105 | 0.45254 | 0.29587 | -0.23501 | 0 | 184.819 | 344.7531 | 160.0579 | -92.4095 | 286.7815 | -160.0579 | -92.4095 | 197.5509 | 160.0579 | -277.2285 | -57.9716 | 0.492 | -0.85216 | -0.1782 | -160.0579 | -277.2285 | -147.2022 | 183.7272 | -250.4513 | -120.6627 | -114.4626 | -0.83305 | -0.40135 | -0.38072 | 0.25292 | 0.33576 | -0.90736 | 325.3227 | 300.6443 | 162.6614 | 107.0568 | 303.0844 | 67.5018 | 105.0021 | 0.0027001 | -85.8109 | -98.5265 | 550.0137 | 67.5018 | 105.0021 | 0.0027001 | 360.25 | 360.25 | 360.25 | ok | 0.0018104 | 0.002085 | 0.0027001 | 0.0027613 | 0.003862 | 0.28967 | 0.33359 | 0.43202 | 0.44181 | 0.61793
|  |  | 75 | 105 | -0.22945 | -0.4002 | -0.25303 | 0 | 184.819 | 343.1953 | 160.0579 | -92.4095 | 289.0904 | -160.0579 | -92.4095 | 188.5649 | 160.0579 | -277.2285 | -54.1049 | 0.49301 | -0.85391 | -0.16665 | -160.0579 | -277.2285 | -154.6304 | 183.5893 | -250.5689 | -120.459 | -124.0347 | -0.82307 | -0.39568 | -0.40743 | 0.28197 | 0.33803 | -0.8979 | 324.656 | 304.4335 | 162.328 | 109.6814 | 302.3238 | 74.9992 | 105.0007 | -0.0017732 | -95.4914 | -99.3893 | 542.9129 | 74.9992 | 105.0007 | -0.0017732 | 360.25 | 360.25 | 360.25 | ok | -0.00077046 | 0.00073424 | -0.0017732 | 0.0010643 | 0.0020681 | -0.12327 | 0.11748 | -0.28371 | 0.17029 | 0.33089
|  |  | 82.5 | 105 | 0.47002 | 0.19972 | 0.3972 | 0 | 184.819 | 341.4744 | 160.0579 | -92.4095 | 291.1959 | -160.0579 | -92.4095 | 178.8186 | 160.0579 | -277.2285 | -50.2785 | 0.49394 | -0.85554 | -0.15516 | -160.0579 | -277.2285 | -162.6558 | 183.3574 | -250.6263 | -120.3595 | -134.2058 | -0.81181 | -0.38986 | -0.43471 | 0.31142 | 0.34068 | -0.8871 | 324.0403 | 308.7251 | 162.0201 | 112.5855 | 301.42 | 82.4989 | 105.0012 | 0.0023833 | -105.2372 | -100.3768 | 534.7838 | 82.4989 | 105.0012 | 0.0023833 | 360.25 | 360.25 | 360.25 | ok | -0.0010879 | 0.0012469 | 0.0023833 | 0.0016547 | 0.0029014 | -0.17406 | 0.1995 | 0.38133 | 0.26476 | 0.46423
|  |  | 90 | 105 | 0.26662 | 0.20584 | 0.12551 | 0 | 184.819 | 339.5734 | 160.0579 | -92.4095 | 293.0908 | -160.0579 | -92.4095 | 168.1691 | 160.0579 | -277.2285 | -46.4827 | 0.49481 | -0.85704 | -0.1437 | -160.0579 | -277.2285 | -171.4044 | 183.0274 | -250.6219 | -120.3672 | -145.1036 | -0.79914 | -0.38381 | -0.46268 | 0.34138 | 0.34377 | -0.8748 | 323.4731 | 313.6154 | 161.7365 | 115.8253 | 300.3429 | 90.0001 | 105.0005 | 0.0015878 | -115.0629 | -101.4997 | 525.4825 | 90.0001 | 105.0005 | 0.0015878 | 360.25 | 360.25 | 360.25 | ok | 0.00014615 | 0.00049921 | 0.0015878 | 0.00052016 | 0.0016708 | 0.023384 | 0.079874 | 0.25405 | 0.083226 | 0.26733
|  |  | 97.5 | 105 | 0.21011 | -0.45252 | -0.25475 | 0 | 184.819 | 337.4961 | 160.0579 | -92.4095 | 294.7785 | -160.0579 | -92.4095 | 156.4383 | 160.0579 | -277.2285 | -42.7176 | 0.49561 | -0.85842 | -0.13227 | -160.0579 | -277.2285 | -181.0578 | 182.6004 | -250.5559 | -120.4814 | -156.9049 | -0.78486 | -0.3774 | -0.4915 | 0.37199 | 0.3474 | -0.86078 | 322.9535 | 319.2385 | 161.4768 | 119.4791 | 299.0486 | 97.4982 | 105.0036 | -5.2813e-05 | -124.9878 | -102.7775 | 514.8273 | 97.4982 | 105.0036 | -5.2813e-05 | 360.25 | 360.25 | 360.25 | ok | -0.0018035 | 0.0035729 | -5.2813e-05 | 0.0040022 | 0.0040026 | -0.28856 | 0.57166 | -0.0084501 | 0.64036 | 0.64041
|  |  | 105 | 105 | -0.45579 | 0.0039948 | -0.236 | 0 | 184.819 | 335.2344 | 160.0579 | -92.4095 | 296.2738 | -160.0579 | -92.4095 | 143.3646 | 160.0579 | -277.2285 | -38.9605 | 0.49634 | -0.85968 | -0.12082 | -160.0579 | -277.2285 | -191.8698 | 182.0665 | -250.4244 | -120.7093 | -169.8732 | -0.76866 | -0.37051 | -0.52142 | 0.40349 | 0.35167 | -0.84471 | 322.4781 | 325.7913 | 161.239 | 123.6616 | 297.4724 | 105.0015 | 104.9977 | -0.0018106 | -135.0522 | -104.2242 | 502.5515 | 105.0015 | 104.9977 | -0.0018106 | 360.25 | 360.25 | 360.25 | ok | 0.0015486 | -0.0023229 | -0.0018106 | 0.0027918 | 0.0033275 | 0.24777 | -0.37167 | -0.28969 | 0.44668 | 0.5324
|  |  | 0 | 112.5 | 0.13793 | -0.48541 | 0.14873 | 0 | 184.819 | 352.9173 | 160.0579 | -92.4095 | 249.3433 | -160.0579 | -92.4095 | 249.3473 | 160.0579 | -277.2285 | -103.574 | 0.47572 | -0.82397 | -0.30784 | -160.0579 | -277.2285 | -103.57 | 184.1682 | -247.6703 | -125.4795 | -46.8758 | -0.8796 | -0.44564 | -0.16648 | -1.1598e-05 | 0.34997 | -0.93676 | 336.4547 | 281.5724 | 168.2273 | 90.9831 | 305.2895 | -0.0030872 | 112.5019 | 0.00048005 | 0.0039944 | -101.1835 | 571.9667 | -0.0030872 | 112.5019 | 0.00048005 | 360.25 | 360.25 | 360.25 | ok | -0.0030872 | 0.0018644 | 0.00048005 | 0.0036065 | 0.0036383 | -0.49395 | 0.29831 | 0.076808 | 0.57704 | 0.58213
|  |  | 7.5 | 112.5 | -0.34506 | -0.4 | -0.14018 | 0 | 184.819 | 352.8346 | 160.0579 | -92.4095 | 254.0019 | -160.0579 | -92.4095 | 244.3687 | 160.0579 | -277.2285 | -98.8327 | 0.47775 | -0.82748 | -0.295 | -160.0579 | -277.2285 | -108.4659 | 184.9324 | -248.4091 | -124.1998 | -53.9107 | -0.87804 | -0.43901 | -0.19056 | 0.028176 | 0.35006 | -0.9363 | 335.0255 | 282.9117 | 167.5128 | 92.3998 | 305.257 | 7.4987 | 112.4996 | -0.0020951 | -9.7031 | -101.2181 | 571.6238 | 7.4987 | 112.4996 | -0.0020951 | 360.25 | 360.25 | 360.25 | ok | -0.0012518 | -0.00043006 | -0.0020951 | 0.0013237 | 0.0024782 | -0.20029 | -0.06881 | -0.33521 | 0.21178 | 0.39651
|  |  | 15 | 112.5 | 0.083481 | -0.41582 | -0.13208 | 0 | 184.819 | 352.5981 | 160.0579 | -92.4095 | 258.3583 | -160.0579 | -92.4095 | 239.0533 | 160.0579 | -277.2285 | -94.2398 | 0.47965 | -0.83077 | -0.28241 | -160.0579 | -277.2285 | -113.5448 | 185.6087 | -249.0846 | -123.0298 | -61.1272 | -0.87565 | -0.43251 | -0.21489 | 0.056381 | 0.35036 | -0.93492 | 333.6994 | 284.4574 | 166.8497 | 93.914 | 305.158 | 14.9985 | 112.5022 | 1.3813e-06 | -19.4119 | -101.3297 | 570.5939 | 14.9985 | 112.5022 | 1.3813e-06 | 360.25 | 360.25 | 360.25 | ok | -0.0014811 | 0.00223 | 1.3813e-06 | 0.002677 | 0.002677 | -0.23698 | 0.3568 | 0.00022101 | 0.42833 | 0.42833
|  |  | 22.5 | 112.5 | 0.028684 | -0.12517 | 0.29696 | 0 | 184.819 | 352.1987 | 160.0579 | -92.4095 | 262.4301 | -160.0579 | -92.4095 | 233.3787 | 160.0579 | -277.2285 | -89.7686 | 0.48143 | -0.83386 | -0.27001 | -160.0579 | -277.2285 | -118.82 | 186.1955 | -249.6979 | -121.9676 | -68.5454 | -0.87239 | -0.42613 | -0.23948 | 0.084636 | 0.35085 | -0.9326 | 332.4644 | 286.223 | 166.2322 | 95.5356 | 304.9916 | 22.498 | 112.4998 | 9.6368e-05 | -29.1286 | -101.5111 | 568.8705 | 22.498 | 112.4998 | 9.6368e-05 | 360.25 | 360.25 | 360.25 | ok | -0.0020032 | -0.00021945 | 9.6368e-05 | 0.0020151 | 0.0020175 | -0.32051 | -0.035112 | 0.015419 | 0.32242 | 0.32279
|  |  | 30 | 112.5 | 0.35835 | 0.059335 | -0.1963 | 0 | 184.819 | 351.6413 | 160.0579 | -92.4095 | 266.2279 | -160.0579 | -92.4095 | 227.3094 | 160.0579 | -277.2285 | -85.4134 | 0.4831 | -0.83675 | -0.2578 | -160.0579 | -277.2285 | -124.3319 | 186.7006 | -250.2528 | -121.0064 | -76.2002 | -0.86825 | -0.41983 | -0.26437 | 0.11298 | 0.35155 | -0.92932 | 331.315 | 288.2282 | 165.6575 | 97.2769 | 304.7538 | 30.001 | 112.5025 | 0.0018114 | -38.8635 | -101.7722 | 566.4323 | 30.001 | 112.5025 | 0.0018114 | 360.25 | 360.25 | 360.25 | ok | 0.00095939 | 0.0024806 | 0.0018114 | 0.0026596 | 0.0032179 | 0.1535 | 0.39689 | 0.28983 | 0.42554 | 0.51486
|  |  | 37.5 | 112.5 | 0.16998 | 0.053545 | -0.25098 | 0 | 184.819 | 350.9195 | 160.0579 | -92.4095 | 269.7627 | -160.0579 | -92.4095 | 220.8219 | 160.0579 | -277.2285 | -81.1569 | 0.48467 | -0.83947 | -0.24575 | -160.0579 | -277.2285 | -130.0976 | 187.1209 | -250.7492 | -120.1466 | -84.1129 | -0.86319 | -0.4136 | -0.28955 | 0.14143 | 0.35246 | -0.92508 | 330.2433 | 290.4916 | 165.1216 | 99.1495 | 304.4409 | 37.5012 | 112.5015 | 0.00089124 | -48.6128 | -102.1079 | 563.2631 | 37.5012 | 112.5015 | 0.00089124 | 360.25 | 360.25 | 360.25 | ok | 0.0012278 | 0.0014671 | 0.00089124 | 0.0019131 | 0.0021105 | 0.19645 | 0.23474 | 0.1426 | 0.3061 | 0.33768
|  |  | 45 | 112.5 | 0.0034325 | -0.4109 | 0.49294 | 0 | 184.819 | 350.0358 | 160.0579 | -92.4095 | 273.0429 | -160.0579 | -92.4095 | 213.8801 | 160.0579 | -277.2285 | -76.9929 | 0.48614 | -0.84201 | -0.23385 | -160.0579 | -277.2285 | -136.1556 | 187.4597 | -251.189 | -119.3849 | -92.3188 | -0.85719 | -0.4074 | -0.31504 | 0.17 | 0.3536 | -0.91982 | 329.2447 | 293.0383 | 164.6224 | 101.1684 | 304.0469 | 44.9959 | 112.5003 | -0.00057829 | -58.3787 | -102.5237 | 559.3351 | 44.9959 | 112.5003 | -0.00057829 | 360.25 | 360.25 | 360.25 | ok | -0.004142 | 0.00032564 | -0.00057829 | 0.0041548 | 0.0041948 | -0.66272 | 0.052102 | -0.092526 | 0.66476 | 0.67117
|  |  | 52.5 | 112.5 | 0.14215 | 0.30985 | -0.039392 | 0 | 184.819 | 348.9905 | 160.0579 | -92.4095 | 276.0879 | -160.0579 | -92.4095 | 206.4247 | 160.0579 | -277.2285 | -72.9027 | 0.48752 | -0.8444 | -0.22205 | -160.0579 | -277.2285 | -142.5658 | 187.7192 | -251.5743 | -118.7175 | -100.8822 | -0.85018 | -0.4012 | -0.34093 | 0.19879 | 0.35499 | -0.91349 | 328.3123 | 295.9066 | 164.1562 | 103.3581 | 303.5621 | 52.5016 | 112.4998 | 0.0011685 | -68.1899 | -103.0247 | 554.6023 | 52.5016 | 112.4998 | 0.0011685 | 360.25 | 360.25 | 360.25 | ok | 0.0015747 | -0.00020831 | 0.0011685 | 0.0015884 | 0.0019719 | 0.25195 | -0.03333 | 0.18696 | 0.25414 | 0.3155
|  |  | 60 | 112.5 | -0.47822 | -0.45971 | -0.42978 | 0 | 184.819 | 347.7757 | 160.0579 | -92.4095 | 278.8888 | -160.0579 | -92.4095 | 198.4076 | 160.0579 | -277.2285 | -68.8869 | 0.48881 | -0.84664 | -0.21038 | -160.0579 | -277.2285 | -149.3681 | 187.8996 | -251.9052 | -118.1445 | -109.8382 | -0.84213 | -0.39496 | -0.36719 | 0.22779 | 0.35665 | -0.90604 | 327.444 | 299.13 | 163.722 | 105.7373 | 302.9765 | 59.9999 | 112.4998 | -0.0029684 | -78.0303 | -103.6144 | 549.0156 | 59.9999 | 112.4998 | -0.0029684 | 360.25 | 360.25 | 360.25 | ok | -9.1995e-05 | -0.00017457 | -0.0029684 | 0.00019732 | 0.002975 | -0.014719 | -0.02793 | -0.47495 | 0.031572 | 0.476
|  |  | 67.5 | 112.5 | 0.23919 | -0.24513 | 0.40793 | 0 | 184.819 | 346.4027 | 160.0579 | -92.4095 | 281.4682 | -160.0579 | -92.4095 | 189.7643 | 160.0579 | -277.2285 | -64.9345 | 0.49002 | -0.84874 | -0.1988 | -160.0579 | -277.2285 | -156.6383 | 188.0027 | -252.1831 | -117.6631 | -119.2637 | -0.83294 | -0.38863 | -0.39392 | 0.25708 | 0.35862 | -0.89739 | 326.6354 | 302.7619 | 163.3177 | 108.3383 | 302.275 | 67.497 | 112.5015 | 0.00058391 | -87.9181 | -104.2996 | 542.5171 | 67.497 | 112.5015 | 0.00058391 | 360.25 | 360.25 | 360.25 | ok | -0.0030258 | 0.0015398 | 0.00058391 | 0.003395 | 0.0034449 | -0.48412 | 0.24637 | 0.093425 | 0.5432 | 0.55118
|  |  | 75 | 112.5 | 0.21814 | 0.025317 | 0.48372 | 0 | 184.819 | 344.8564 | 160.0579 | -92.4095 | 283.8263 | -160.0579 | -92.4095 | 180.3913 | 160.0579 | -277.2285 | -61.0301 | 0.49115 | -0.8507 | -0.18728 | -160.0579 | -277.2285 | -164.4652 | 188.0266 | -252.4079 | -117.2737 | -129.2521 | -0.82252 | -0.38216 | -0.4212 | 0.28674 | 0.36091 | -0.88742 | 325.8817 | 306.8696 | 162.9408 | 111.2012 | 301.4376 | 74.9981 | 112.5003 | 0.00090457 | -97.8717 | -105.0844 | 535.007 | 74.9981 | 112.5003 | 0.00090457 | 360.25 | 360.25 | 360.25 | ok | -0.0018556 | 0.00026349 | 0.00090457 | 0.0018742 | 0.0020811 | -0.2969 | 0.042159 | 0.14473 | 0.29988 | 0.33298
|  |  | 82.5 | 112.5 | 0.14536 | 0.091691 | 0.244 | 0 | 184.819 | 343.139 | 160.0579 | -92.4095 | 285.9672 | -160.0579 | -92.4095 | 170.1714 | 160.0579 | -277.2285 | -57.1718 | 0.49221 | -0.85254 | -0.17582 | -160.0579 | -277.2285 | -172.9676 | 187.9751 | -252.5815 | -116.9731 | -139.9187 | -0.81075 | -0.37547 | -0.44912 | 0.31688 | 0.3636 | -0.876 | 325.1812 | 311.5403 | 162.5906 | 114.3769 | 300.4368 | 82.4994 | 112.5 | 0.00076098 | -107.9037 | -105.98 | 526.3678 | 82.4994 | 112.5 | 0.00076098 | 360.25 | 360.25 | 360.25 | ok | -0.00057401 | 4.4987e-05 | 0.00076098 | 0.00057577 | 0.00095426 | -0.091842 | 0.007198 | 0.12176 | 0.092123 | 0.15268
|  |  | 90 | 112.5 | 0.30934 | -0.4885 | -0.42962 | 0 | 184.819 | 341.2497 | 160.0579 | -92.4095 | 287.8928 | -160.0579 | -92.4095 | 158.9413 | 160.0579 | -277.2285 | -53.3568 | 0.4932 | -0.85424 | -0.16441 | -160.0579 | -277.2285 | -182.3084 | 187.8535 | -252.7065 | -116.7565 | -151.4231 | -0.79745 | -0.36844 | -0.47784 | 0.34761 | 0.36678 | -0.86293 | 324.5322 | 316.8937 | 162.2661 | 117.9355 | 299.234 | 89.9984 | 112.5045 | 0.00054854 | -118.0355 | -106.9995 | 516.4344 | 89.9984 | 112.5045 | 0.00054854 | 360.25 | 360.25 | 360.25 | ok | -0.0016336 | 0.0045017 | 0.00054854 | 0.004789 | 0.0048203 | -0.26138 | 0.72028 | 0.087766 | 0.76623 | 0.77124
|  |  | 97.5 | 112.5 | 0.07301 | 0.29561 | 0.38653 | 0 | 184.819 | 339.1815 | 160.0579 | -92.4095 | 289.62 | -160.0579 | -92.4095 | 146.4813 | 160.0579 | -277.2285 | -49.5615 | 0.49411 | -0.85583 | -0.153 | -160.0579 | -277.2285 | -192.7002 | 187.6567 | -252.7816 | -116.6265 | -163.9886 | -0.78237 | -0.36096 | -0.50755 | 0.37915 | 0.37049 | -0.84793 | 323.9298 | 323.0983 | 161.9649 | 121.9752 | 297.7742 | 97.5002 | 112.4986 | 0.00081309 | -128.3011 | -108.1461 | 504.9836 | 97.5002 | 112.4986 | 0.00081309 | 360.25 | 360.25 | 360.25 | ok | 0.00020252 | -0.0014003 | 0.00081309 | 0.0014148 | 0.0016318 | 0.032403 | -0.22404 | 0.13009 | 0.22637 | 0.26109
|  |  | 0 | 120 | 0.10187 | -0.10469 | -0.35207 | 0 | 184.819 | 354.3713 | 160.0579 | -92.4095 | 242.9885 | -160.0579 | -92.4095 | 242.9869 | 160.0579 | -277.2285 | -111.3828 | 0.47223 | -0.81793 | -0.32862 | -160.0579 | -277.2285 | -111.3844 | 187.7719 | -248.7296 | -123.6446 | -49.6786 | -0.88147 | -0.43819 | -0.17606 | 4.4817e-06 | 0.37281 | -0.92791 | 338.94 | 282.1744 | 169.47 | 90.7901 | 304.6591 | 0.0011736 | 120.002 | 0.00027954 | -0.0015572 | -107.1582 | 565.3912 | 0.0011736 | 120.002 | 0.00027954 | 360.25 | 360.25 | 360.25 | ok | 0.0011736 | 0.0019526 | 0.00027954 | 0.0022782 | 0.0022952 | 0.18778 | 0.31242 | 0.044726 | 0.36451 | 0.36724
|  |  | 7.5 | 120 | 0.44802 | 0.41761 | 0.17245 | 0 | 184.819 | 354.2941 | 160.0579 | -92.4095 | 247.7693 | -160.0579 | -92.4095 | 237.8805 | 160.0579 | -277.2285 | -106.5248 | 0.47442 | -0.82172 | -0.31575 | -160.0579 | -277.2285 | -116.4136 | 188.6271 | -249.5468 | -122.2293 | -56.8553 | -0.87983 | -0.43095 | -0.20046 | 0.02865 | 0.3729 | -0.92743 | 337.3747 | 283.6303 | 168.6874 | 92.3531 | 304.6236 | 7.5011 | 120.0009 | 0.0026634 | -9.9536 | -107.1898 | 565.0353 | 7.5011 | 120.0009 | 0.0026634 | 360.25 | 360.25 | 360.25 | ok | 0.001137 | 0.0008788 | 0.0026634 | 0.001437 | 0.0030263 | 0.18191 | 0.14061 | 0.42614 | 0.22992 | 0.48421
|  |  | 15 | 120 | -0.3179 | -0.12314 | 0.16649 | 0 | 184.819 | 354.0511 | 160.0579 | -92.4095 | 252.2302 | -160.0579 | -92.4095 | 232.4166 | 160.0579 | -277.2285 | -101.8209 | 0.47648 | -0.82528 | -0.30311 | -160.0579 | -277.2285 | -121.6345 | 189.3968 | -250.3013 | -120.9224 | -64.2262 | -0.87732 | -0.42384 | -0.22512 | 0.057314 | 0.37319 | -0.92598 | 335.9192 | 285.3033 | 167.9596 | 94.0177 | 304.5165 | 14.9987 | 119.9981 | -0.0016841 | -19.9073 | -107.2851 | 563.9533 | 14.9987 | 119.9981 | -0.0016841 | 360.25 | 360.25 | 360.25 | ok | -0.0012577 | -0.0019448 | -0.0016841 | 0.002316 | 0.0028636 | -0.20123 | -0.31117 | -0.26946 | 0.37057 | 0.45818
|  |  | 22.5 | 120 | 0.2472 | -0.47507 | -0.35232 | 0 | 184.819 | 353.6572 | 160.0579 | -92.4095 | 256.3953 | -160.0579 | -92.4095 | 226.5698 | 160.0579 | -277.2285 | -97.2619 | 0.47841 | -0.82862 | -0.29071 | -160.0579 | -277.2285 | -127.0874 | 190.0909 | -250.9985 | -119.7149 | -71.8259 | -0.87391 | -0.41682 | -0.25008 | 0.086048 | 0.3737 | -0.92355 | 334.5655 | 287.2122 | 167.2827 | 95.796 | 304.3348 | 22.4991 | 120.0039 | 0.00076743 | -29.8759 | -107.4532 | 562.1385 | 22.4991 | 120.0039 | 0.00076743 | 360.25 | 360.25 | 360.25 | ok | -0.00089118 | 0.0039333 | 0.00076743 | 0.004033 | 0.0041053 | -0.14259 | 0.62932 | 0.12279 | 0.64527 | 0.65685
|  |  | 30 | 120 | 0.28007 | -0.16385 | 0.36432 | 0 | 184.819 | 353.1003 | 160.0579 | -92.4095 | 260.2819 | -160.0579 | -92.4095 | 220.3208 | 160.0579 | -277.2285 | -92.8184 | 0.48022 | -0.83177 | -0.27848 | -160.0579 | -277.2285 | -132.7795 | 190.703 | -251.6375 | -118.6081 | -79.6721 | -0.86959 | -0.40988 | -0.27533 | 0.11486 | 0.37438 | -0.92013 | 333.3008 | 289.3734 | 166.6504 | 97.6992 | 304.0766 | 29.9974 | 120.0013 | 0.0012983 | -39.8569 | -107.6815 | 559.5825 | 29.9974 | 120.0013 | 0.0012983 | 360.25 | 360.25 | 360.25 | ok | -0.0025619 | 0.0012771 | 0.0012983 | 0.0028625 | 0.0031432 | -0.4099 | 0.20434 | 0.20773 | 0.45801 | 0.50291
|  |  | 37.5 | 120 | -0.19048 | -0.068537 | -0.2167 | 0 | 184.819 | 352.3797 | 160.0579 | -92.4095 | 263.8969 | -160.0579 | -92.4095 | 213.6178 | 160.0579 | -277.2285 | -88.4828 | 0.48193 | -0.83473 | -0.26642 | -160.0579 | -277.2285 | -138.762 | 191.2418 | -252.2229 | -117.5942 | -87.8116 | -0.86433 | -0.40298 | -0.30092 | 0.14382 | 0.37529 | -0.91568 | 332.1195 | 291.8144 | 166.0598 | 99.7448 | 303.7354 | 37.5007 | 119.9996 | -0.0010486 | -49.8669 | -107.9796 | 556.2481 | 37.5007 | 119.9996 | -0.0010486 | 360.25 | 360.25 | 360.25 | ok | 0.00071536 | -0.00035781 | -0.0010486 | 0.00079986 | 0.0013188 | 0.11446 | -0.05725 | -0.16777 | 0.12798 | 0.21101
|  |  | 45 | 120 | -0.32761 | 0.099596 | 0.1692 | 0 | 184.819 | 351.4998 | 160.0579 | -92.4095 | 267.2532 | -160.0579 | -92.4095 | 206.4314 | 160.0579 | -277.2285 | -84.2466 | 0.48354 | -0.83751 | -0.25451 | -160.0579 | -277.2285 | -145.0684 | 191.7085 | -252.7558 | -116.6712 | -96.2768 | -0.85807 | -0.39608 | -0.32685 | 0.17293 | 0.37643 | -0.91016 | 331.0161 | 294.5622 | 165.5081 | 101.9486 | 303.3045 | 45.0001 | 119.9973 | -0.0015417 | -59.9008 | -108.3481 | 552.1113 | 45.0001 | 119.9973 | -0.0015417 | 360.25 | 360.25 | 360.25 | ok | 0.00013065 | -0.0026522 | -0.0015417 | 0.0026554 | 0.0030706 | 0.020904 | -0.42436 | -0.24667 | 0.42487 | 0.49129
|  |  | 52.5 | 120 | -0.34329 | -0.48825 | -0.19552 | 0 | 184.819 | 350.458 | 160.0579 | -92.4095 | 270.3551 | -160.0579 | -92.4095 | 198.698 | 160.0579 | -277.2285 | -80.1028 | 0.48504 | -0.84012 | -0.24275 | -160.0579 | -277.2285 | -151.76 | 192.1098 | -253.2398 | -115.8328 | -105.126 | -0.85078 | -0.38915 | -0.35318 | 0.20225 | 0.37783 | -0.90351 | 329.9858 | 297.656 | 164.9929 | 104.3348 | 302.7733 | 52.4987 | 120.0002 | -0.0023767 | -69.9727 | -108.7945 | 547.1177 | 52.4987 | 120.0002 | -0.0023767 | 360.25 | 360.25 | 360.25 | ok | -0.0012867 | 0.00020745 | -0.0023767 | 0.0013033 | 0.0027106 | -0.20587 | 0.033192 | -0.38027 | 0.20853 | 0.43369
|  |  | 60 | 120 | 0.46986 | 0.21519 | -0.32582 | 0 | 184.819 | 349.2572 | 160.0579 | -92.4095 | 273.2241 | -160.0579 | -92.4095 | 190.3575 | 160.0579 | -277.2285 | -76.0331 | 0.48647 | -0.84258 | -0.23109 | -160.0579 | -277.2285 | -158.8997 | 192.4455 | -253.6762 | -115.0769 | -114.4277 | -0.84237 | -0.38213 | -0.37998 | 0.23186 | 0.37951 | -0.89567 | 329.0216 | 301.1445 | 164.5108 | 106.933 | 302.1284 | 60.0016 | 120.0026 | 0.0027422 | -80.0988 | -109.3181 | 541.2146 | 60.0016 | 120.0026 | 0.0027422 | 360.25 | 360.25 | 360.25 | ok | 0.001649 | 0.0025741 | 0.0027422 | 0.003057 | 0.0041067 | 0.26384 | 0.41185 | 0.43876 | 0.48912 | 0.65707
|  |  | 67.5 | 120 | -0.16518 | -0.06306 | 0.29899 | 0 | 184.819 | 347.8816 | 160.0579 | -92.4095 | 275.8534 | -160.0579 | -92.4095 | 181.3293 | 160.0579 | -277.2285 | -72.0282 | 0.4878 | -0.8449 | -0.21952 | -160.0579 | -277.2285 | -166.5523 | 192.7152 | -254.0652 | -114.4032 | -124.2477 | -0.83278 | -0.37499 | -0.40726 | 0.26178 | 0.38147 | -0.88654 | 328.1193 | 305.0815 | 164.0596 | 109.7744 | 301.3537 | 67.4989 | 119.9987 | -0.001008 | -90.2764 | -109.9183 | 534.3223 | 67.4989 | 119.9987 | -0.001008 | 360.25 | 360.25 | 360.25 | ok | -0.0011005 | -0.0012768 | -0.001008 | 0.0016856 | 0.001964 | -0.17608 | -0.20429 | -0.16128 | 0.2697 | 0.31425
|  |  | 75 | 120 | 0.15761 | 0.23055 | -0.015315 | 0 | 184.819 | 346.3441 | 160.0579 | -92.4095 | 278.2593 | -160.0579 | -92.4095 | 171.4934 | 160.0579 | -277.2285 | -68.0849 | 0.48906 | -0.84708 | -0.20803 | -160.0579 | -277.2285 | -174.8507 | 192.9311 | -254.413 | -113.8008 | -134.7143 | -0.82187 | -0.36763 | -0.43519 | 0.29216 | 0.38381 | -0.87598 | 327.2762 | 309.5554 | 163.6381 | 112.9122 | 300.4221 | 75.0009 | 120 | 0.0011784 | -100.5404 | -110.6096 | 526.3265 | 75.0009 | 120 | 0.0011784 | 360.25 | 360.25 | 360.25 | ok | 0.00091077 | 2.0778e-05 | 0.0011784 | 0.00091101 | 0.0014895 | 0.14572 | 0.0033245 | 0.18854 | 0.14576 | 0.23832
|  |  | 82.5 | 120 | -0.47229 | 0.37317 | -0.31905 | 0 | 184.819 | 344.6306 | 160.0579 | -92.4095 | 280.4431 | -160.0579 | -92.4095 | 160.7086 | 160.0579 | -277.2285 | -64.1875 | 0.49024 | -0.84912 | -0.1966 | -160.0579 | -277.2285 | -183.922 | 193.0933 | -254.7204 | -113.2684 | -145.9598 | -0.80949 | -0.35996 | -0.46385 | 0.3231 | 0.38655 | -0.86382 | 326.4877 | 314.6688 | 163.2439 | 116.4064 | 299.301 | 82.5036 | 119.9964 | -0.0014121 | -110.9045 | -111.3903 | 517.0845 | 82.5036 | 119.9964 | -0.0014121 | 360.25 | 360.25 | 360.25 | ok | 0.0035725 | -0.0036393 | -0.0014121 | 0.0050998 | 0.0052917 | 0.57161 | -0.58229 | -0.22593 | 0.81596 | 0.84666
|  |  | 0 | 127.5 | 0.11913 | 0.4957 | 0.39946 | 0 | 184.819 | 355.6615 | 160.0579 | -92.4095 | 236.2261 | -160.0579 | -92.4095 | 236.2255 | 160.0579 | -277.2285 | -119.4354 | 0.46846 | -0.81139 | -0.34956 | -160.0579 | -277.2285 | -119.436 | 191.7107 | -249.8661 | -121.6762 | -52.4211 | -0.88349 | -0.43023 | -0.18535 | 1.7256e-06 | 0.39566 | -0.9184 | 341.6709 | 282.8182 | 170.8354 | 90.5832 | 303.9572 | 0.00044386 | 127.4981 | 0.0010475 | -0.00060518 | -113.0314 | 558.307 | 0.00044386 | 127.4981 | 0.0010475 | 360.25 | 360.25 | 360.25 | ok | 0.00044386 | -0.0018797 | 0.0010475 | 0.0019314 | 0.0021972 | 0.071017 | -0.30076 | 0.1676 | 0.30903 | 0.35155
|  |  | 7.5 | 127.5 | -0.040042 | 0.38584 | 0.25786 | 0 | 184.819 | 355.5814 | 160.0579 | -92.4095 | 241.1371 | -160.0579 | -92.4095 | 230.9653 | 160.0579 | -277.2285 | -114.4443 | 0.47082 | -0.81548 | -0.33664 | -160.0579 | -277.2285 | -124.6162 | 192.6669 | -250.7686 | -120.113 | -59.7564 | -0.88175 | -0.42234 | -0.21011 | 0.029166 | 0.39576 | -0.91789 | 339.9584 | 284.3991 | 169.9792 | 92.3081 | 303.9183 | 7.5007 | 127.4979 | 9.9394e-05 | -10.2278 | -113.0591 | 557.9279 | 7.5007 | 127.4979 | 9.9394e-05 | 360.25 | 360.25 | 360.25 | ok | 0.00065054 | -0.002084 | 9.9394e-05 | 0.0021831 | 0.0021854 | 0.10409 | -0.33343 | 0.015903 | 0.3493 | 0.34966
|  |  | 15 | 127.5 | -0.47015 | -0.43793 | 0.37754 | 0 | 184.819 | 355.3414 | 160.0579 | -92.4095 | 245.7167 | -160.0579 | -92.4095 | 225.3345 | 160.0579 | -277.2285 | -109.6246 | 0.47303 | -0.81931 | -0.32398 | -160.0579 | -277.2285 | -130.0069 | 193.5448 | -251.6108 | -118.6544 | -67.3018 | -0.87911 | -0.41457 | -0.23515 | 0.058347 | 0.39605 | -0.91637 | 338.3663 | 286.2104 | 169.1831 | 94.1387 | 303.801 | 14.9964 | 127.4977 | -0.0027124 | -20.4552 | -113.1424 | 556.7878 | 14.9964 | 127.4977 | -0.0027124 | 360.25 | 360.25 | 360.25 | ok | -0.0035892 | -0.0023401 | -0.0027124 | 0.0042847 | 0.0050711 | -0.57427 | -0.37441 | -0.43399 | 0.68555 | 0.81137
|  |  | 22.5 | 127.5 | -0.34876 | -0.070464 | 0.27826 | 0 | 184.819 | 354.9462 | 160.0579 | -92.4095 | 249.9949 | -160.0579 | -92.4095 | 219.3017 | 160.0579 | -277.2285 | -104.9513 | 0.47512 | -0.82293 | -0.31154 | -160.0579 | -277.2285 | -135.6445 | 194.3509 | -252.3973 | -117.292 | -75.0968 | -0.87555 | -0.40688 | -0.26051 | 0.087619 | 0.39654 | -0.91383 | 336.8812 | 288.2731 | 168.4406 | 96.0903 | 303.6025 | 22.4986 | 127.4975 | -0.0018668 | -30.7042 | -113.2821 | 554.8788 | 22.4986 | 127.4975 | -0.0018668 | 360.25 | 360.25 | 360.25 | ok | -0.0013564 | -0.00247 | -0.0018668 | 0.0028179 | 0.0033802 | -0.21702 | -0.39521 | -0.29869 | 0.45087 | 0.54083
|  |  | 30 | 127.5 | 0.075541 | 0.1948 | -0.31692 | 0 | 184.819 | 354.3937 | 160.0579 | -92.4095 | 253.9792 | -160.0579 | -92.4095 | 212.8309 | 160.0579 | -277.2285 | -100.4146 | 0.47708 | -0.82633 | -0.2993 | -160.0579 | -277.2285 | -141.5628 | 195.0907 | -253.1317 | -116.0201 | -83.1717 | -0.87104 | -0.39923 | -0.2862 | 0.117 | 0.39724 | -0.91022 | 335.4956 | 290.6094 | 167.7478 | 98.1767 | 303.3184 | 30.0022 | 127.5006 | 0.00056897 | -40.9754 | -113.4813 | 552.1765 | 30.0022 | 127.5006 | 0.00056897 | 360.25 | 360.25 | 360.25 | ok | 0.0022097 | 0.00055784 | 0.00056897 | 0.0022791 | 0.002349 | 0.35356 | 0.089255 | 0.091036 | 0.36465 | 0.37584
|  |  | 37.5 | 127.5 | -0.43936 | 0.43694 | -0.19137 | 0 | 184.819 | 353.6756 | 160.0579 | -92.4095 | 257.6836 | -160.0579 | -92.4095 | 205.8889 | 160.0579 | -277.2285 | -95.992 | 0.47893 | -0.82953 | -0.28723 | -160.0579 | -277.2285 | -147.7867 | 195.7622 | -253.8145 | -114.8374 | -91.5578 | -0.86554 | -0.39161 | -0.31222 | 0.14652 | 0.39814 | -0.90555 | 334.1985 | 293.2444 | 167.0993 | 100.414 | 302.9438 | 37.5033 | 127.4965 | -0.0018288 | -51.2697 | -113.7332 | 548.6578 | 37.5033 | 127.4965 | -0.0018288 | 360.25 | 360.25 | 360.25 | ok | 0.0032634 | -0.0035242 | -0.0018288 | 0.0048031 | 0.0051395 | 0.52215 | -0.56387 | -0.29261 | 0.7685 | 0.82232
|  |  | 45 | 127.5 | 0.21106 | 0.05729 | -0.090817 | 0 | 184.819 | 352.8038 | 160.0579 | -92.4095 | 261.1163 | -160.0579 | -92.4095 | 198.421 | 160.0579 | -277.2285 | -91.6875 | 0.48067 | -0.83255 | -0.27535 | -160.0579 | -277.2285 | -154.3828 | 196.3799 | -254.4523 | -113.7327 | -100.31 | -0.85901 | -0.38395 | -0.33864 | 0.17621 | 0.3993 | -0.89973 | 332.9877 | 296.2148 | 166.4938 | 102.8243 | 302.4682 | 45.0004 | 127.5012 | 0.0011784 | -61.5973 | -114.0512 | 544.2782 | 45.0004 | 127.5012 | 0.0011784 | 360.25 | 360.25 | 360.25 | ok | 0.0004131 | 0.0011902 | 0.0011784 | 0.0012599 | 0.0017251 | 0.066096 | 0.19043 | 0.18855 | 0.20158 | 0.27601
|  |  | 52.5 | 127.5 | -0.19106 | -0.30451 | -0.1994 | 0 | 184.819 | 351.7634 | 160.0579 | -92.4095 | 264.2918 | -160.0579 | -92.4095 | 190.3642 | 160.0579 | -277.2285 | -87.4716 | 0.48232 | -0.8354 | -0.26359 | -160.0579 | -277.2285 | -161.3992 | 196.9403 | -255.0458 | -112.7048 | -109.4884 | -0.85139 | -0.37623 | -0.36549 | 0.20616 | 0.4007 | -0.89271 | 331.8516 | 299.5637 | 165.9258 | 105.4349 | 301.8811 | 52.4995 | 127.5004 | -0.0013405 | -71.9742 | -114.4264 | 538.9851 | 52.4995 | 127.5004 | -0.0013405 | 360.25 | 360.25 | 360.25 | ok | -0.00052061 | 0.00042159 | -0.0013405 | 0.0006699 | 0.0014986 | -0.083298 | 0.067454 | -0.21448 | 0.10718 | 0.23977
|  |  | 60 | 127.5 | -0.49381 | -0.415 | -0.12807 | 0 | 184.819 | 350.5602 | 160.0579 | -92.4095 | 267.2207 | -160.0579 | -92.4095 | 181.6427 | 160.0579 | -277.2285 | -83.3395 | 0.48387 | -0.83809 | -0.25194 | -160.0579 | -277.2285 | -168.9174 | 197.4524 | -255.5995 | -111.7458 | -119.1706 | -0.8426 | -0.36838 | -0.39285 | 0.23643 | 0.40238 | -0.88442 | 330.7864 | 303.3477 | 165.3932 | 108.2795 | 301.1655 | 59.9991 | 127.499 | -0.0030764 | -82.4129 | -114.8645 | 532.7084 | 59.9991 | 127.499 | -0.0030764 | 360.25 | 360.25 | 360.25 | ok | -0.00088855 | -0.0009908 | -0.0030764 | 0.0013309 | 0.0033519 | -0.14217 | -0.15853 | -0.49222 | 0.21294 | 0.53631
|  |  | 67.5 | 127.5 | -0.41257 | -0.48984 | 0.10289 | 0 | 184.819 | 349.1941 | 160.0579 | -92.4095 | 269.9097 | -160.0579 | -92.4095 | 172.1554 | 160.0579 | -277.2285 | -79.2844 | 0.48534 | -0.84063 | -0.24041 | -160.0579 | -277.2285 | -177.0388 | 197.9256 | -256.1183 | -110.8471 | -129.4554 | -0.83253 | -0.36031 | -0.4208 | 0.26711 | 0.40438 | -0.87472 | 329.7881 | 307.64 | 164.8941 | 111.402 | 300.2992 | 67.4979 | 127.4994 | -0.0028715 | -92.9301 | -115.3693 | 525.3505 | 67.4979 | 127.4994 | -0.0028715 | 360.25 | 360.25 | 360.25 | ok | -0.0020503 | -0.00062975 | -0.0028715 | 0.0021449 | 0.0035841 | -0.32806 | -0.10076 | -0.45944 | 0.34318 | 0.57346
|  |  | 75 | 127.5 | 0.36997 | 0.25072 | 0.036451 | 0 | 184.819 | 347.6654 | 160.0579 | -92.4095 | 272.3708 | -160.0579 | -92.4095 | 161.7644 | 160.0579 | -277.2285 | -75.2945 | 0.48672 | -0.84302 | -0.22896 | -160.0579 | -277.2285 | -185.901 | 198.3703 | -256.6083 | -109.9984 | -140.4817 | -0.82104 | -0.35195 | -0.44948 | 0.29834 | 0.40676 | -0.86345 | 328.8517 | 312.5421 | 164.4259 | 114.8628 | 299.2503 | 75.0004 | 127.501 | 0.0022419 | -103.5555 | -115.9429 | 516.7766 | 75.0004 | 127.501 | 0.0022419 | 360.25 | 360.25 | 360.25 | ok | 0.00044354 | 0.0010074 | 0.0022419 | 0.0011008 | 0.0024976 | 0.070966 | 0.16119 | 0.3587 | 0.17612 | 0.39961
|  |  | 0 | 135 | -0.42191 | 0.46301 | 0.049541 | 0 | 184.819 | 356.786 | 160.0579 | -92.4095 | 229.0148 | -160.0579 | -92.4095 | 229.0122 | 160.0579 | -277.2285 | -127.7712 | 0.46438 | -0.80432 | -0.3707 | -160.0579 | -277.2285 | -127.7738 | 196.0202 | -251.085 | -119.5651 | -55.1087 | -0.88564 | -0.42174 | -0.19438 | 7.3314e-06 | 0.41857 | -0.90818 | 344.6733 | 283.5074 | 172.3366 | 90.3635 | 303.1742 | 0.0018488 | 134.9963 | -0.0021144 | -0.0025966 | -118.8057 | 550.6728 | 0.0018488 | 134.9963 | -0.0021144 | 360.25 | 360.25 | 360.25 | ok | 0.0018488 | -0.0037424 | -0.0021144 | 0.0041741 | 0.0046791 | 0.2958 | -0.59878 | -0.3383 | 0.66786 | 0.74865
|  |  | 7.5 | 135 | 0.22116 | -0.35975 | 0.48778 | 0 | 184.819 | 356.7112 | 160.0579 | -92.4095 | 234.0726 | -160.0579 | -92.4095 | 223.586 | 160.0579 | -277.2285 | -122.6385 | 0.46691 | -0.80871 | -0.35775 | -160.0579 | -277.2285 | -133.1252 | 197.0906 | -252.0812 | -117.8396 | -62.6158 | -0.88381 | -0.41315 | -0.21953 | 0.029734 | 0.41868 | -0.90764 | 342.8037 | 285.2224 | 171.4019 | 92.2668 | 303.1308 | 7.4962 | 135.001 | 0.0011681 | -10.5301 | -118.8315 | 550.2714 | 7.4962 | 135.001 | 0.0011681 | 360.25 | 360.25 | 360.25 | ok | -0.0038117 | 0.00095959 | 0.0011681 | 0.0039306 | 0.0041005 | -0.60987 | 0.15353 | 0.1869 | 0.6289 | 0.65609
|  |  | 15 | 135 | -0.31171 | 0.20993 | -0.2068 | 0 | 184.819 | 356.4712 | 160.0579 | -92.4095 | 238.7966 | -160.0579 | -92.4095 | 217.7593 | 160.0579 | -277.2285 | -117.6747 | 0.4693 | -0.81285 | -0.34503 | -160.0579 | -277.2285 | -138.7119 | 198.0886 | -253.0202 | -116.2132 | -70.366 | -0.88103 | -0.40466 | -0.24502 | 0.059543 | 0.41897 | -0.90605 | 341.0594 | 287.1865 | 170.5297 | 94.2858 | 303.0014 | 15.002 | 134.9982 | -0.0016116 | -21.0814 | -118.8962 | 549.0659 | 15.002 | 134.9982 | -0.0016116 | 360.25 | 360.25 | 360.25 | ok | 0.0019639 | -0.0018173 | -0.0016116 | 0.0026757 | 0.0031235 | 0.31422 | -0.29077 | -0.25785 | 0.42811 | 0.49977
|  |  | 22.5 | 135 | -0.49291 | 0.021979 | 0.32433 | 0 | 184.819 | 356.0754 | 160.0579 | -92.4095 | 243.193 | -160.0579 | -92.4095 | 211.5146 | 160.0579 | -277.2285 | -112.8823 | 0.47154 | -0.81673 | -0.33256 | -160.0579 | -277.2285 | -144.5608 | 199.0228 | -253.9054 | -114.6799 | -78.374 | -0.8773 | -0.39625 | -0.2708 | 0.089397 | 0.41945 | -0.90337 | 339.4357 | 289.4165 | 169.7179 | 96.4294 | 302.7825 | 22.499 | 134.9964 | -0.0026437 | -31.6364 | -119.0064 | 547.0449 | 22.499 | 134.9964 | -0.0026437 | 360.25 | 360.25 | 360.25 | ok | -0.00097338 | -0.0035629 | -0.0026437 | 0.0036935 | 0.0045421 | -0.15574 | -0.57007 | -0.42299 | 0.59096 | 0.72674
|  |  | 30 | 135 | 0.18637 | -0.46049 | -0.4157 | 0 | 184.819 | 355.5263 | 160.0579 | -92.4095 | 247.2822 | -160.0579 | -92.4095 | 204.7972 | 160.0579 | -277.2285 | -108.2441 | 0.47365 | -0.82039 | -0.32032 | -160.0579 | -277.2285 | -150.7291 | 199.9063 | -254.7444 | -113.2268 | -86.6945 | -0.87258 | -0.38784 | -0.29696 | 0.11939 | 0.42016 | -0.89956 | 337.9216 | 291.9434 | 168.9608 | 98.7192 | 302.4679 | 29.9994 | 135.0034 | 0.00062791 | -42.2224 | -119.1681 | 544.1773 | 29.9994 | 135.0034 | 0.00062791 | 360.25 | 360.25 | 360.25 | ok | -0.00064437 | 0.0034438 | 0.00062791 | 0.0035036 | 0.0035594 | -0.1031 | 0.55101 | 0.10047 | 0.56057 | 0.5695
|  |  | 37.5 | 135 | 0.22698 | -0.36268 | 0.3499 | 0 | 184.819 | 354.8139 | 160.0579 | -92.4095 | 251.0844 | -160.0579 | -92.4095 | 197.5771 | 160.0579 | -277.2285 | -103.7294 | 0.47565 | -0.82385 | -0.30826 | -160.0579 | -277.2285 | -157.2368 | 200.733 | -255.5369 | -111.8541 | -95.3593 | -0.86683 | -0.37943 | -0.32348 | 0.14954 | 0.42107 | -0.89462 | 336.5026 | 294.7946 | 168.2513 | 101.1729 | 302.0523 | 37.4967 | 135.0017 | 0.00083906 | -52.8382 | -119.3683 | 540.4432 | 37.4967 | 135.0017 | 0.00083906 | 360.25 | 360.25 | 360.25 | ok | -0.003268 | 0.0016679 | 0.00083906 | 0.003669 | 0.0037637 | -0.52287 | 0.26687 | 0.13425 | 0.58704 | 0.6022
|  |  | 45 | 135 | -0.065706 | 0.038223 | -0.007709 | 0 | 184.819 | 353.939 | 160.0579 | -92.4095 | 254.611 | -160.0579 | -92.4095 | 189.7793 | 160.0579 | -277.2285 | -99.328 | 0.47754 | -0.82712 | -0.29635 | -160.0579 | -277.2285 | -164.1597 | 201.5167 | -256.2902 | -110.5494 | -104.4403 | -0.85999 | -0.37095 | -0.35045 | 0.17994 | 0.42221 | -0.88846 | 335.172 | 298.0161 | 167.586 | 103.8196 | 301.5236 | 45.0003 | 134.9995 | -0.00030865 | -63.5095 | -119.614 | 535.7828 | 45.0003 | 134.9995 | -0.00030865 | 360.25 | 360.25 | 360.25 | ok | 0.00028108 | -0.00047083 | -0.00030865 | 0.00054835 | 0.00062925 | 0.044973 | -0.075332 | -0.049385 | 0.087736 | 0.10068
|  |  | 52.5 | 135 | -0.14569 | -0.04208 | -0.44794 | 0 | 184.819 | 352.904 | 160.0579 | -92.4095 | 257.8684 | -160.0579 | -92.4095 | 181.3369 | 160.0579 | -277.2285 | -95.0356 | 0.47932 | -0.83021 | -0.2846 | -160.0579 | -277.2285 | -171.5671 | 202.2671 | -257.0092 | -109.3039 | -114.0015 | -0.85199 | -0.36234 | -0.37792 | 0.21063 | 0.42362 | -0.88101 | 333.9251 | 301.6578 | 166.9625 | 106.6894 | 300.867 | 52.5015 | 135.0002 | -0.00071204 | -74.24 | -119.9073 | 530.1338 | 52.5015 | 135.0002 | -0.00071204 | 360.25 | 360.25 | 360.25 | ok | 0.0015443 | 0.00022121 | -0.00071204 | 0.0015601 | 0.0017149 | 0.24709 | 0.035394 | -0.11393 | 0.24961 | 0.27438
|  |  | 60 | 135 | -0.22692 | -0.069462 | -0.022403 | 0 | 184.819 | 351.706 | 160.0579 | -92.4095 | 260.87 | -160.0579 | -92.4095 | 172.1611 | 160.0579 | -277.2285 | -90.836 | 0.48101 | -0.83313 | -0.27298 | -160.0579 | -277.2285 | -179.545 | 202.9914 | -257.6987 | -108.1097 | -124.1319 | -0.84274 | -0.35355 | -0.40594 | 0.24169 | 0.42532 | -0.87218 | 332.7542 | 305.786 | 166.3771 | 109.8225 | 300.0629 | 60.0001 | 134.9991 | -0.0012738 | -85.0461 | -120.2443 | 523.4138 | 60.0001 | 134.9991 | -0.0012738 | 360.25 | 360.25 | 360.25 | ok | 7.4497e-05 | -0.00093041 | -0.0012738 | 0.00093339 | 0.0015791 | 0.01192 | -0.14887 | -0.2038 | 0.14934 | 0.25266
|  |  | 0 | 142.5 | 0.16572 | 0.082166 | -0.029079 | 0 | 184.819 | 357.7568 | 160.0579 | -92.4095 | 221.3126 | -160.0579 | -92.4095 | 221.3119 | 160.0579 | -277.2285 | -136.4442 | 0.45996 | -0.79668 | -0.3921 | -160.0579 | -277.2285 | -136.4449 | 200.7411 | -252.391 | -117.303 | -57.734 | -0.88794 | -0.41268 | -0.20311 | 1.9487e-06 | 0.44159 | -0.89722 | 347.9816 | 284.2436 | 173.9908 | 90.129 | 302.2979 | 0.00048068 | 142.5007 | 0.00094852 | -0.00069751 | -124.481 | 542.4554 | 0.00048068 | 142.5007 | 0.00094852 | 360.25 | 360.25 | 360.25 | ok | 0.00048068 | 0.00073732 | 0.00094852 | 0.00088017 | 0.001294 | 0.076909 | 0.11797 | 0.15176 | 0.14083 | 0.20704
|  |  | 7.5 | 142.5 | -0.21578 | -0.45075 | -0.22739 | 0 | 184.819 | 357.6758 | 160.0579 | -92.4095 | 226.5444 | -160.0579 | -92.4095 | 215.688 | 160.0579 | -277.2285 | -131.1313 | 0.46268 | -0.80139 | -0.37907 | -160.0579 | -277.2285 | -141.9878 | 201.9355 | -253.4904 | -115.3987 | -65.441 | -0.886 | -0.40334 | -0.22873 | 0.030409 | 0.44168 | -0.89666 | 345.933 | 286.1062 | 172.9665 | 92.236 | 302.2502 | 7.499 | 142.5007 | -0.0014495 | -10.8834 | -124.4965 | 542.0275 | 7.499 | 142.5007 | -0.0014495 | 360.25 | 360.25 | 360.25 | ok | -0.00098698 | 0.00067801 | -0.0014495 | 0.0011974 | 0.0018801 | -0.15792 | 0.10848 | -0.23192 | 0.19159 | 0.30082
|  |  | 15 | 142.5 | 0.10254 | -0.39752 | 0.30474 | 0 | 184.819 | 357.4418 | 160.0579 | -92.4095 | 231.4187 | -160.0579 | -92.4095 | 209.65 | 160.0579 | -277.2285 | -126.023 | 0.46525 | -0.80583 | -0.36632 | -160.0579 | -277.2285 | -147.7918 | 203.0708 | -254.5357 | -113.5882 | -73.4039 | -0.88309 | -0.39408 | -0.25467 | 0.06086 | 0.44197 | -0.89496 | 344.0291 | 288.234 | 172.0145 | 94.462 | 302.1059 | 14.9969 | 142.5009 | 0.00040011 | -21.7754 | -124.5432 | 540.7472 | 14.9969 | 142.5009 | 0.00040011 | 360.25 | 360.25 | 360.25 | ok | -0.0030707 | 0.00094557 | 0.00040011 | 0.003213 | 0.0032378 | -0.49131 | 0.15129 | 0.064017 | 0.51408 | 0.51805
|  |  | 22.5 | 142.5 | 0.03665 | 0.10745 | 0.34982 | 0 | 184.819 | 357.0477 | 160.0579 | -92.4095 | 235.957 | -160.0579 | -92.4095 | 203.1528 | 160.0579 | -277.2285 | -121.0907 | 0.46766 | -0.81001 | -0.3538 | -160.0579 | -277.2285 | -153.8949 | 204.154 | -255.5326 | -111.8616 | -81.6643 | -0.87917 | -0.38486 | -0.28097 | 0.091421 | 0.44245 | -0.89212 | 342.253 | 290.6526 | 171.1265 | 96.826 | 301.8617 | 22.4991 | 142.4991 | 0.0002814 | -32.6939 | -124.6192 | 538.5943 | 22.4991 | 142.4991 | 0.0002814 | 360.25 | 360.25 | 360.25 | ok | -0.00092134 | -0.00093144 | 0.0002814 | 0.0013101 | 0.00134 | -0.14742 | -0.14903 | 0.045025 | 0.20962 | 0.2144
|  |  | 30 | 142.5 | -0.32229 | 0.10145 | 0.029293 | 0 | 184.819 | 356.4937 | 160.0579 | -92.4095 | 240.1725 | -160.0579 | -92.4095 | 196.1521 | 160.0579 | -277.2285 | -116.3212 | 0.46994 | -0.81395 | -0.34152 | -160.0579 | -277.2285 | -160.3416 | 205.1946 | -256.4864 | -110.2095 | -90.2628 | -0.87421 | -0.37564 | -0.30765 | 0.12213 | 0.44314 | -0.88809 | 340.5948 | 293.3919 | 170.2974 | 99.3473 | 301.5111 | 30.0006 | 142.4979 | -0.0017178 | -43.6437 | -124.726 | 535.5389 | 30.0006 | 142.4979 | -0.0017178 | 360.25 | 360.25 | 360.25 | ok | 0.00059974 | -0.0020725 | -0.0017178 | 0.0021575 | 0.0027578 | 0.095959 | -0.3316 | -0.27485 | 0.3452 | 0.44126
|  |  | 37.5 | 142.5 | -0.33287 | -0.31852 | 0.30294 | 0 | 184.819 | 355.7828 | 160.0579 | -92.4095 | 244.0823 | -160.0579 | -92.4095 | 188.5979 | 160.0579 | -277.2285 | -111.7006 | 0.47209 | -0.81768 | -0.32946 | -160.0579 | -277.2285 | -167.185 | 206.2022 | -257.403 | -108.6219 | -99.2502 | -0.86817 | -0.36636 | -0.33475 | 0.15302 | 0.44406 | -0.88284 | 339.0445 | 296.4888 | 169.5223 | 102.0498 | 301.045 | 37.4977 | 142.4986 | -0.0021577 | -54.6331 | -124.8633 | 531.5446 | 37.4977 | 142.4986 | -0.0021577 | 360.25 | 360.25 | 360.25 | ok | -0.0022594 | -0.0013523 | -0.0021577 | 0.0026332 | 0.0034043 | -0.36151 | -0.21636 | -0.34523 | 0.42131 | 0.54469
|  |  | 45 | 142.5 | -0.33121 | -0.031777 | 0.04948 | 0 | 184.819 | 354.9122 | 160.0579 | -92.4095 | 247.7078 | -160.0579 | -92.4095 | 180.4132 | 160.0579 | -277.2285 | -107.2044 | 0.47412 | -0.8212 | -0.31756 | -160.0579 | -277.2285 | -174.499 | 207.1867 | -258.2892 | -107.087 | -108.7052 | -0.86097 | -0.35696 | -0.36236 | 0.18421 | 0.44521 | -0.87627 | 337.59 | 299.9962 | 168.795 | 104.9679 | 300.4498 | 45.0001 | 142.4983 | -0.0018572 | -65.6915 | -125.0277 | 526.5506 | 45.0001 | 142.4983 | -0.0018572 | 360.25 | 360.25 | 360.25 | ok | 6.2458e-05 | -0.0017184 | -0.0018572 | 0.0017196 | 0.002531 | 0.0099932 | -0.27495 | -0.29716 | 0.27513 | 0.40497
|  |  | 0 | 150 | 0.30513 | -0.3776 | 0.41942 | 0 | 184.819 | 358.5653 | 160.0579 | -92.4095 | 213.0684 | -160.0579 | -92.4095 | 213.0734 | 160.0579 | -277.2285 | -145.4969 | 0.45519 | -0.78841 | -0.41378 | -160.0579 | -277.2285 | -145.4919 | 205.9146 | -253.788 | -114.8834 | -60.2889 | -0.89039 | -0.40306 | -0.21152 | -1.3779e-05 | 0.46471 | -0.88546 | 351.6298 | 285.0285 | 175.8149 | 89.8794 | 301.3152 | -0.0033156 | 150.0014 | 0.0017674 | 0.0049879 | -130.0453 | 533.6096 | -0.0033156 | 150.0014 | 0.0017674 | 360.25 | 360.25 | 360.25 | ok | -0.0033156 | 0.0014386 | 0.0017674 | 0.0036142 | 0.0040232 | -0.53049 | 0.23017 | 0.28278 | 0.57827 | 0.64371

## posn jitter new
Given delta kinametics setup, and step size, calculate error arising in head position
carriages are constrained to exact integer position of steps above intended nozzle position
M665 parameters
|  | L' | 360.25 | mm | rod length
|  | R' | 177.6021 | mm | delta radius
|  | B' | 150 | mm | printable radius |  |  | calc for | 150
M92 paramters
|  | XYZ | 160 | /mm | steps per millimeter
intended position
|  | P | 15 | -135 | mm,mm |  | position perpendicular to, along the radial line through a tower (+ve 'y' towards tower)
|  | r | 135.8308 | mm |  |  | in bed
|  | add error | 0 | 0 | 0 | steps
given intended position, calculate where nozzle will actually be if carriages have a specified error offset from perfect position
calculate intended and rounded carriage heights
|  |  |  | plan | height | steps | +error | height' |  | rod angle (from horiz)
|  | primary tower |  | 312.9618 | 178.4236 | 28547.7738 | 28547.7738 | 178.4236 |  | 29.688 |  | tower that nozzle position is defined from
|  | second |  | 146.2942 | 329.2083 | 52673.3205 | 52673.3205 | 329.2083 |  | 66.0405 |  | first tower clockwise from primary
|  | third |  | 175.0156 | 314.8803 | 50380.8464 | 50380.8464 | 314.8803 |  | 60.934
calculate actual nozzle position
|  | actual (ie with error) effective carriage coords | [5 empty] | rod length
|  |  | P1 | 0 | 177.6021 | 178.4236 |  | 360.25
|  |  | P2 | 153.8079 | -88.8011 | 329.2083 |  | 360.25
|  |  | P3 | -153.8079 | -88.8011 | 314.8803 |  | 360.25
see https://stackoverflow.com/questions/1406375/finding-intersection-points-between-3-spheres
|  |  | t1 | 153.8079 | -266.4032 | 150.7847 |  | 342.5836 |  | P2-P1
|  |  | ex | 0.44896 | -0.77763 | 0.44014 |  |  |  | unit vector of t1
|  |  | t2 | -153.8079 | -266.4032 | 136.4567 |  |  |  | P3-P1
|  |  | i | 198.1687 | [5 empty] | ex . t2
|  |  | t3 | -242.7787 | -112.3014 | 49.2348 |  | 271.9874 |  | t2 - i*ex
|  |  | ey | -0.89261 | -0.41289 | 0.18102 |  |  |  | unit vector of t2
|  |  | ez | 0.040965 | -0.47414 | -0.87949 |  |  |  | ex X ey
|  |  | d | 342.5836 | [5 empty] | length(P2 - P1)
|  |  | j | 271.9874 | [5 empty] | ey . t2
|  |  | x | 171.2918 | [5 empty] | (r1^2-r2^2+d^2) / 2d
|  |  | y | 83.3837 | [5 empty] | (r1^2-r3^2-2ix+i^2+j^2) / 2j
|  |  | t4 | 93486.3345 | [5 empty] | r1^2-x^2-y^2
|  |  | z | 305.7554 | [5 empty] | sqrt(t4)
|  |  | Pa | 15 | -135 | 0 |  | verify distances |  | 360.25 | 360.25 | 360.25 |  | ok
|  |  | Pb | -10.0503 | 154.9442 | 537.8198 |  | verify distances |  | 360.25 | 360.25 | 360.25 |  | ok
|  |  | P | 15 | -135 | 0
|  |  | error | 3.7303e-14 | 0 | 0 |  | 3.7303e-14 | mm
|  |  |  | 5.9686e-12 | 0 | 0 |  | 5.9686e-12 | steps
repeat jitter calculation across whole bed - note units = steps
|  | position increment |  | 7.5
|  | max error each tower |  | 0.5 | steps | note that the same error will be applied to each claculated bed position as in 'orig' tab
errors applied to carriage heights
|  |  | max | 0.49997 | steps
|  |  | mean | 0.0075489 | steps
|  |  | min | -0.49767 | steps
nozzle position errors resulting
|  |  |  | total |  | plan |  | vert
|  |  | max | 1.119 | steps | 1.1183 | steps | 0.53833 | -0.4965 | steps,steps
|  |  | mean | 0.5312 | steps | 0.47254 | steps | 0.01109 | steps
|  |  | RMS | 0.568 | steps | 0.52278 | steps | 0.22211 | steps
|  |  | target position |  | errors (steps) |  |  | P1 (with error) |  |  | P2 (with error) |  |  | P3 (with error) |  |  | t1 |  |  | ex |  |  | t2 |  |  | i | t3 |  |  | ey |  |  | ez |  |  | d | j | x | y | z | Pa |  |  | Pb |  |  | P |  |  | verify distances |  |  |  | error(mm) |  |  |  |  | error (steps)
|  |  | X | Y | tower1 | tower2 | tower3 | [46 empty] | components |  |  | plan | total | components |  |  | plan | total
|  |  | 0 | -150 | -0.011409 | 0.01503 | 0.43539 | 0 | 177.6021 | 149.8562 | 153.8079 | -88.8011 | 319.9655 | -153.8079 | -88.8011 | 319.9681 | 153.8079 | -266.4032 | 170.1093 | 0.43755 | -0.75787 | 0.48393 | -153.8079 | -266.4032 | 170.1119 | 216.9205 | -248.7223 | -102.0066 | 65.138 | -0.89919 | -0.36878 | 0.23549 | -7.1984e-06 | -0.53818 | -0.84283 | 351.5177 | 276.6064 | 175.7589 | 85.5262 | 302.6122 | -0.0027327 | -150.0007 | 0.0015494 | 0.0016239 | 175.7212 | 510.1013 | -0.0027327 | -150.0007 | 0.0015494 | 360.25 | 360.25 | 360.25 | ok | -0.0027327 | -0.00074134 | 0.0015494 | 0.0028315 | 0.0032277 | -0.43724 | -0.11861 | 0.2479 | 0.45304 | 0.51643
|  |  | 0 | -142.5 | 0.075161 | 0.38124 | -0.16007 | 0 | 177.6021 | 165.272 | 153.8079 | -88.8011 | 321.3116 | -153.8079 | -88.8011 | 321.3082 | 153.8079 | -266.4032 | 156.0395 | 0.44591 | -0.77234 | 0.45238 | -153.8079 | -266.4032 | 156.0362 | 207.7576 | -246.4496 | -105.9432 | 62.0504 | -0.89508 | -0.38477 | 0.22536 | 9.49e-06 | -0.50541 | -0.86288 | 344.9288 | 275.3391 | 172.4644 | 85.9181 | 304.3915 | 0.0035338 | -142.5001 | 0.00071208 | -0.0022436 | 165.1832 | 525.3079 | 0.0035338 | -142.5001 | 0.00071208 | 360.25 | 360.25 | 360.25 | ok | 0.0035338 | -0.00012509 | 0.00071208 | 0.003536 | 0.003607 | 0.5654 | -0.020015 | 0.11393 | 0.56575 | 0.57711
|  |  | 7.5 | -142.5 | 0.33829 | 0.14912 | 0.054015 | 0 | 177.6021 | 165.1034 | 153.8079 | -88.8011 | 324.7939 | -153.8079 | -88.8011 | 317.6105 | 153.8079 | -266.4032 | 159.6905 | 0.44377 | -0.76863 | 0.46074 | -153.8079 | -266.4032 | 152.5071 | 206.7761 | -245.5685 | -107.4693 | 57.2371 | -0.89592 | -0.39208 | 0.20882 | 0.020144 | -0.50545 | -0.86262 | 346.5957 | 274.0978 | 173.2979 | 84.3098 | 304.3678 | 7.5006 | -142.4992 | 0.00051209 | -4.7616 | 165.1872 | 525.108 | 7.5006 | -142.4992 | 0.00051209 | 360.25 | 360.25 | 360.25 | ok | 0.00062354 | 0.00084099 | 0.00051209 | 0.0010469 | 0.0011655 | 0.099766 | 0.13456 | 0.081935 | 0.16751 | 0.18647
|  |  | 15 | -142.5 | -0.019402 | -0.31575 | -0.30725 | 0 | 177.6021 | 164.5894 | 153.8079 | -88.8011 | 328.0664 | -153.8079 | -88.8011 | 313.6864 | 153.8079 | -266.4032 | 163.477 | 0.44152 | -0.76474 | 0.46928 | -153.8079 | -266.4032 | 149.0971 | 205.7883 | -244.6685 | -109.028 | 52.5245 | -0.89634 | -0.39942 | 0.19242 | 0.040287 | -0.5056 | -0.86183 | 348.3565 | 272.9627 | 174.1783 | 82.7398 | 304.2961 | 15 | -142.499 | -0.0021214 | -9.5187 | 165.2034 | 524.5001 | 15 | -142.499 | -0.0021214 | 360.25 | 360.25 | 360.25 | ok | -4.7258e-05 | 0.0010262 | -0.0021214 | 0.0010273 | 0.002357 | -0.0075613 | 0.16419 | -0.33942 | 0.16437 | 0.37713
|  |  | 22.5 | -142.5 | 0.29592 | -0.49438 | -0.21153 | 0 | 177.6021 | 163.7347 | 153.8079 | -88.8011 | 331.1384 | -153.8079 | -88.8011 | 309.5338 | 153.8079 | -266.4032 | 167.4037 | 0.43918 | -0.76068 | 0.478 | -153.8079 | -266.4032 | 145.7991 | 204.7907 | -243.7479 | -110.6226 | 47.909 | -0.89636 | -0.40681 | 0.17618 | 0.060436 | -0.50584 | -0.86051 | 350.2164 | 271.9295 | 175.1082 | 81.2046 | 304.1759 | 22.4982 | -142.4978 | -0.0027342 | -14.268 | 165.2298 | 523.4894 | 22.4982 | -142.4978 | -0.0027342 | 360.25 | 360.25 | 360.25 | ok | -0.0018038 | 0.0022178 | -0.0027342 | 0.0028588 | 0.0039558 | -0.28861 | 0.35485 | -0.43747 | 0.4574 | 0.63293
|  |  | 30 | -142.5 | -0.28167 | -0.49371 | 0.072254 | 0 | 177.6021 | 162.5242 | 153.8079 | -88.8011 | 334.015 | -153.8079 | -88.8011 | 305.1416 | 153.8079 | -266.4032 | 171.4908 | 0.43672 | -0.75642 | 0.48693 | -153.8079 | -266.4032 | 142.6174 | 203.7868 | -242.8059 | -112.2543 | 43.3876 | -0.89598 | -0.41423 | 0.16011 | 0.080594 | -0.5062 | -0.85864 | 352.1883 | 270.9948 | 176.0942 | 79.6988 | 304.0049 | 29.9964 | -142.5004 | -0.0016741 | -19.0054 | 165.2741 | 522.0613 | 29.9964 | -142.5004 | -0.0016741 | 360.25 | 360.25 | 360.25 | ok | -0.0036414 | -0.00038511 | -0.0016741 | 0.0036617 | 0.0040262 | -0.58262 | -0.061617 | -0.26785 | 0.58587 | 0.64419
|  |  | 37.5 | -142.5 | 0.48394 | 0.11642 | -0.33162 | 0 | 177.6021 | 160.964 | 153.8079 | -88.8011 | 336.7038 | -153.8079 | -88.8011 | 300.4938 | 153.8079 | -266.4032 | 175.7398 | 0.43415 | -0.75196 | 0.49605 | -153.8079 | -266.4032 | 139.5297 | 202.7644 | -241.8374 | -113.9318 | 38.948 | -0.89519 | -0.42173 | 0.14417 | 0.10079 | -0.50665 | -0.85624 | 354.2767 | 270.1531 | 177.1384 | 78.2175 | 303.783 | 37.5029 | -142.4978 | -0.0006182 | -23.7334 | 165.3255 | 520.2217 | 37.5029 | -142.4978 | -0.0006182 | 360.25 | 360.25 | 360.25 | ok | 0.0028938 | 0.0021708 | -0.0006182 | 0.0036175 | 0.00367 | 0.46301 | 0.34733 | -0.098912 | 0.57881 | 0.5872
|  |  | 45 | -142.5 | 0.49023 | 0.19219 | 0.36258 | 0 | 177.6021 | 159.0304 | 153.8079 | -88.8011 | 339.2022 | -153.8079 | -88.8011 | 295.5896 | 153.8079 | -266.4032 | 180.1718 | 0.43144 | -0.74728 | 0.5054 | -153.8079 | -266.4032 | 136.5592 | 201.7355 | -240.8454 | -115.6498 | 34.6029 | -0.89399 | -0.42928 | 0.12844 | 0.12097 | -0.50724 | -0.85327 | 356.496 | 269.4045 | 178.248 | 76.7583 | 303.506 | 44.9989 | -142.4993 | 0.0014356 | -28.4337 | 165.3988 | 517.9492 | 44.9989 | -142.4993 | 0.0014356 | 360.25 | 360.25 | 360.25 | ok | -0.0010565 | 0.00066045 | 0.0014356 | 0.001246 | 0.0019009 | -0.16904 | 0.10567 | 0.22969 | 0.19935 | 0.30414
|  |  | 0 | -135 | -0.49441 | -0.20135 | -0.4302 | 0 | 177.6021 | 179.0499 | 153.8079 | -88.8011 | 322.4717 | -153.8079 | -88.8011 | 322.4703 | 153.8079 | -266.4032 | 143.4218 | 0.45317 | -0.78491 | 0.42257 | -153.8079 | -266.4032 | 143.4204 | 200.0056 | -244.4437 | -109.4174 | 58.9049 | -0.89143 | -0.39902 | 0.21481 | 4.0941e-06 | -0.47403 | -0.88051 | 339.4074 | 274.2165 | 169.7037 | 86.2705 | 305.84 | 0.0014994 | -135.0007 | -0.0018738 | -0.0010049 | 154.9548 | 538.5873 | 0.0014994 | -135.0007 | -0.0018738 | 360.25 | 360.25 | 360.25 | ok | 0.0014994 | -0.00069669 | -0.0018738 | 0.0016533 | 0.0024989 | 0.2399 | -0.11147 | -0.2998 | 0.26454 | 0.39982
|  |  | 7.5 | -135 | -0.11149 | 0.21132 | 0.31333 | 0 | 177.6021 | 178.8952 | 153.8079 | -88.8011 | 325.9456 | -153.8079 | -88.8011 | 318.7895 | 153.8079 | -266.4032 | 147.0505 | 0.45111 | -0.78134 | 0.43129 | -153.8079 | -266.4032 | 139.8943 | 199.1025 | -243.6245 | -110.8364 | 54.0238 | -0.89223 | -0.40592 | 0.19785 | 0.020478 | -0.47406 | -0.88025 | 340.9566 | 273.0497 | 170.4783 | 84.8063 | 305.8188 | 7.4993 | -135.0015 | 0.0018299 | -5.0256 | 154.9534 | 538.3974 | 7.4993 | -135.0015 | 0.0018299 | 360.25 | 360.25 | 360.25 | ok | -0.00067257 | -0.0014621 | 0.0018299 | 0.0016094 | 0.0024369 | -0.10761 | -0.23394 | 0.29278 | 0.2575 | 0.38991
|  |  | 15 | -135 | -0.024292 | 0.36544 | 0.25047 | 0 | 177.6021 | 178.4234 | 153.8079 | -88.8011 | 329.2105 | -153.8079 | -88.8011 | 314.8819 | 153.8079 | -266.4032 | 150.7871 | 0.44896 | -0.77763 | 0.44015 | -153.8079 | -266.4032 | 136.4584 | 198.1698 | -242.7789 | -112.301 | 49.2349 | -0.89261 | -0.41289 | 0.18102 | 0.040966 | -0.47415 | -0.87949 | 342.5847 | 271.9875 | 171.2924 | 83.3834 | 305.7551 | 15.0007 | -135.0013 | 0.0021507 | -10.0507 | 154.9459 | 537.8198 | 15.0007 | -135.0013 | 0.0021507 | 360.25 | 360.25 | 360.25 | ok | 0.00074172 | -0.0012786 | 0.0021507 | 0.0014782 | 0.0026097 | 0.11867 | -0.20457 | 0.34411 | 0.2365 | 0.41755
|  |  | 22.5 | -135 | -0.47722 | -0.30016 | -0.26622 | 0 | 177.6021 | 177.6307 | 153.8079 | -88.8011 | 332.269 | -153.8079 | -88.8011 | 310.7414 | 153.8079 | -266.4032 | 154.6383 | 0.44673 | -0.77376 | 0.44914 | -153.8079 | -266.4032 | 133.1107 | 197.2069 | -241.9062 | -113.8125 | 44.5368 | -0.89256 | -0.41993 | 0.16433 | 0.06146 | -0.47429 | -0.87822 | 344.2972 | 271.0266 | 172.1486 | 81.9997 | 305.6484 | 22.4998 | -135.0008 | -0.0016808 | -15.0704 | 154.9334 | 536.8508 | 22.4998 | -135.0008 | -0.0016808 | 360.25 | 360.25 | 360.25 | ok | -0.00022792 | -0.00075616 | -0.0016808 | 0.00078976 | 0.0018571 | -0.036467 | -0.12099 | -0.26893 | 0.12636 | 0.29714
|  |  | 30 | -135 | -0.42159 | 0.15332 | 0.13428 | 0 | 177.6021 | 176.5193 | 153.8079 | -88.8011 | 335.1387 | -153.8079 | -88.8011 | 306.3672 | 153.8079 | -266.4032 | 158.6195 | 0.4444 | -0.76972 | 0.4583 | -153.8079 | -266.4032 | 129.848 | 196.2135 | -241.005 | -115.3735 | 39.9232 | -0.89207 | -0.42705 | 0.14777 | 0.081973 | -0.47451 | -0.87643 | 346.1036 | 270.1635 | 173.0518 | 80.6509 | 305.4973 | 30.0001 | -135.0022 | 0.0012226 | -20.0848 | 154.9192 | 535.493 | 30.0001 | -135.0022 | 0.0012226 | 360.25 | 360.25 | 360.25 | ok | 9.3758e-05 | -0.0021693 | 0.0012226 | 0.0021713 | 0.0024919 | 0.015001 | -0.34709 | 0.19562 | 0.34741 | 0.3987
|  |  | 37.5 | -135 | 0.42906 | 0.37179 | 0.26893 | 0 | 177.6021 | 175.0847 | 153.8079 | -88.8011 | 337.8162 | -153.8079 | -88.8011 | 301.7416 | 153.8079 | -266.4032 | 162.7314 | 0.44197 | -0.76551 | 0.46761 | -153.8079 | -266.4032 | 126.6569 | 195.1822 | -240.0722 | -116.9892 | 35.3879 | -0.89115 | -0.43427 | 0.13136 | 0.10251 | -0.47477 | -0.87412 | 348.0073 | 269.3945 | 174.0036 | 79.3347 | 305.3012 | 37.5007 | -134.9996 | 0.0020344 | -25.0917 | 154.8957 | 533.7418 | 37.5007 | -134.9996 | 0.0020344 | 360.25 | 360.25 | 360.25 | ok | 0.00066452 | 0.0004422 | 0.0020344 | 0.0007982 | 0.0021854 | 0.10632 | 0.070752 | 0.32551 | 0.12771 | 0.34967
|  |  | 45 | -135 | -0.15769 | -0.23051 | -0.38918 | 0 | 177.6021 | 173.305 | 153.8079 | -88.8011 | 340.3022 | -153.8079 | -88.8011 | 296.8496 | 153.8079 | -266.4032 | 166.9971 | 0.43942 | -0.7611 | 0.4771 | -153.8079 | -266.4032 | 123.5446 | 194.1172 | -239.1076 | -118.6599 | 30.9304 | -0.88981 | -0.44158 | 0.1151 | 0.12307 | -0.47511 | -0.87128 | 350.0223 | 268.7179 | 175.0111 | 78.0474 | 305.057 | 45.001 | -134.9994 | -0.0018501 | -30.0876 | 154.8725 | 531.5761 | 45.001 | -134.9994 | -0.0018501 | 360.25 | 360.25 | 360.25 | ok | 0.0010148 | 0.00062539 | -0.0018501 | 0.001192 | 0.0022008 | 0.16237 | 0.10006 | -0.29601 | 0.19072 | 0.35213
|  |  | 52.5 | -135 | -0.18121 | 0.32768 | 0.062022 | 0 | 177.6021 | 171.1822 | 153.8079 | -88.8011 | 342.6132 | -153.8079 | -88.8011 | 291.6899 | 153.8079 | -266.4032 | 171.431 | 0.43676 | -0.75648 | 0.4868 | -153.8079 | -266.4032 | 120.5077 | 193.0164 | -238.1092 | -120.3891 | 26.5473 | -0.88803 | -0.44899 | 0.099009 | 0.14367 | -0.47554 | -0.86788 | 352.1593 | 268.1311 | 176.0796 | 76.7854 | 304.7622 | 52.5016 | -135.0013 | 0.0017431 | -35.0696 | 154.8501 | 528.9985 | 52.5016 | -135.0013 | 0.0017431 | 360.25 | 360.25 | 360.25 | ok | 0.0016249 | -0.0013018 | 0.0017431 | 0.0020821 | 0.0027154 | 0.25998 | -0.20829 | 0.27889 | 0.33313 | 0.43446
|  |  | 60 | -135 | -0.19233 | -0.42156 | -0.093504 | 0 | 177.6021 | 168.6996 | 153.8079 | -88.8011 | 344.7375 | -153.8079 | -88.8011 | 286.2369 | 153.8079 | -266.4032 | 176.0379 | 0.43397 | -0.75165 | 0.49669 | -153.8079 | -266.4032 | 117.5372 | 191.8737 | -237.0744 | -122.1814 | 22.2362 | -0.88582 | -0.45653 | 0.083085 | 0.1643 | -0.47603 | -0.86394 | 354.4247 | 267.6323 | 177.2124 | 75.5473 | 304.4149 | 59.998 | -134.9999 | -0.0021013 | -40.0328 | 154.8222 | 525.993 | 59.998 | -134.9999 | -0.0021013 | 360.25 | 360.25 | 360.25 | ok | -0.0020093 | 9.9669e-05 | -0.0021013 | 0.0020118 | 0.0029091 | -0.32149 | 0.015947 | -0.33622 | 0.32188 | 0.46546
|  |  | 0 | -127.5 | -0.15913 | -0.45579 | 0.31957 | 0 | 177.6021 | 191.5525 | 153.8079 | -88.8011 | 323.4559 | -153.8079 | -88.8011 | 323.4608 | 153.8079 | -266.4032 | 131.9034 | 0.45954 | -0.79594 | 0.39409 | -153.8079 | -266.4032 | 131.9082 | 193.3443 | -242.6566 | -112.5128 | 55.713 | -0.88816 | -0.41181 | 0.20392 | -1.4118e-05 | -0.44372 | -0.89616 | 334.7029 | 273.2129 | 167.3515 | 86.5889 | 307.0438 | -0.0050956 | -127.5004 | -0.00037945 | 0.0035739 | 144.9844 | 550.3229 | -0.0050956 | -127.5004 | -0.00037945 | 360.25 | 360.25 | 360.25 | ok | -0.0050956 | -0.00038615 | -0.00037945 | 0.0051102 | 0.0051243 | -0.8153 | -0.061784 | -0.060711 | 0.81763 | 0.81989
|  |  | 7.5 | -127.5 | 0.14497 | 0.18364 | -0.48903 | 0 | 177.6021 | 191.4076 | 153.8079 | -88.8011 | 326.9208 | -153.8079 | -88.8011 | 319.7816 | 153.8079 | -266.4032 | 135.5132 | 0.45757 | -0.79253 | 0.40314 | -153.8079 | -266.4032 | 128.374 | 192.5084 | -241.8937 | -113.8341 | 50.7656 | -0.88893 | -0.41833 | 0.18656 | 0.020793 | -0.44373 | -0.89592 | 336.1419 | 272.1175 | 168.0709 | 85.2523 | 307.0249 | 7.5044 | -127.4987 | -0.00098345 | -5.2633 | 144.9731 | 550.1382 | 7.5044 | -127.4987 | -0.00098345 | 360.25 | 360.25 | 360.25 | ok | 0.0044199 | 0.0012941 | -0.00098345 | 0.0046055 | 0.0047093 | 0.70719 | 0.20705 | -0.15735 | 0.73688 | 0.75349
|  |  | 15 | -127.5 | 0.30475 | 0.099867 | -0.45527 | 0 | 177.6021 | 190.9672 | 153.8079 | -88.8011 | 330.1745 | -153.8079 | -88.8011 | 315.8869 | 153.8079 | -266.4032 | 139.2073 | 0.45553 | -0.789 | 0.41229 | -153.8079 | -266.4032 | 124.9197 | 191.63 | -241.1007 | -115.2078 | 45.9135 | -0.88925 | -0.42492 | 0.16934 | 0.041578 | -0.44376 | -0.89518 | 337.6481 | 271.128 | 168.824 | 83.9621 | 306.9672 | 15.0036 | -127.4979 | -0.0011538 | -10.5224 | 144.9446 | 549.5796 | 15.0036 | -127.4979 | -0.0011538 | 360.25 | 360.25 | 360.25 | ok | 0.0036455 | 0.0020936 | -0.0011538 | 0.0042039 | 0.0043593 | 0.58328 | 0.33497 | -0.1846 | 0.67262 | 0.69749
|  |  | 22.5 | -127.5 | -0.14486 | 0.19332 | -0.3609 | 0 | 177.6021 | 190.2266 | 153.8079 | -88.8011 | 333.2289 | -153.8079 | -88.8011 | 311.7636 | 153.8079 | -266.4032 | 143.0023 | 0.4534 | -0.78532 | 0.42155 | -153.8079 | -266.4032 | 121.537 | 190.7077 | -240.2754 | -116.6372 | 41.1443 | -0.88912 | -0.43161 | 0.15225 | 0.062378 | -0.44384 | -0.89393 | 339.2303 | 270.2394 | 169.6151 | 82.7136 | 306.87 | 22.5036 | -127.5002 | -0.0001929 | -15.7803 | 144.9017 | 548.6422 | 22.5036 | -127.5002 | -0.0001929 | 360.25 | 360.25 | 360.25 | ok | 0.0036084 | -0.0001781 | -0.0001929 | 0.0036128 | 0.0036179 | 0.57734 | -0.028496 | -0.030865 | 0.57804 | 0.57887
|  |  | 30 | -127.5 | -0.015175 | 0.31702 | -0.17407 | 0 | 177.6021 | 189.1896 | 153.8079 | -88.8011 | 336.0883 | -153.8079 | -88.8011 | 307.4027 | 153.8079 | -266.4032 | 146.8987 | 0.45119 | -0.78149 | 0.43093 | -153.8079 | -266.4032 | 118.2131 | 189.7354 | -239.4154 | -118.1268 | 36.4512 | -0.88854 | -0.4384 | 0.13528 | 0.083198 | -0.44393 | -0.89219 | 340.8911 | 269.4482 | 170.4456 | 81.505 | 306.7333 | 30.0032 | -127.5003 | 0.00084348 | -21.036 | 144.8373 | 547.3293 | 30.0032 | -127.5003 | 0.00084348 | 360.25 | 360.25 | 360.25 | ok | 0.0031733 | -0.0002698 | 0.00084348 | 0.0031847 | 0.0032945 | 0.50773 | -0.043168 | 0.13496 | 0.50956 | 0.52713
|  |  | 37.5 | -127.5 | 0.49291 | -0.42333 | -0.42398 | 0 | 177.6021 | 187.8501 | 153.8079 | -88.8011 | 338.7523 | -153.8079 | -88.8011 | 302.7906 | 153.8079 | -266.4032 | 150.9022 | 0.4489 | -0.77751 | 0.44042 | -153.8079 | -266.4032 | 114.9404 | 188.7094 | -238.519 | -119.6793 | 31.8297 | -0.88751 | -0.44532 | 0.11844 | 0.10404 | -0.44404 | -0.88995 | 342.6354 | 268.7519 | 171.3177 | 80.3349 | 306.5561 | 37.5001 | -127.4962 | -0.003101 | -26.2876 | 144.7486 | 545.6345 | 37.5001 | -127.4962 | -0.003101 | 360.25 | 360.25 | 360.25 | ok | 5.7238e-05 | 0.0038131 | -0.003101 | 0.0038135 | 0.0049152 | 0.0091581 | 0.6101 | -0.49616 | 0.61017 | 0.78644
|  |  | 45 | -127.5 | 0.12284 | -0.18766 | 0.25672 | 0 | 177.6021 | 186.1936 | 153.8079 | -88.8011 | 341.2367 | -153.8079 | -88.8011 | 297.9242 | 153.8079 | -266.4032 | 155.0431 | 0.44649 | -0.77335 | 0.45008 | -153.8079 | -266.4032 | 111.7306 | 187.6364 | -237.5865 | -121.2945 | 27.2792 | -0.88602 | -0.45234 | 0.10173 | 0.12491 | -0.4442 | -0.88717 | 344.4792 | 268.1489 | 172.2396 | 79.1993 | 306.3349 | 44.9972 | -127.4998 | -0.00030322 | -31.5343 | 144.6508 | 543.5447 | 44.9972 | -127.4998 | -0.00030322 | 360.25 | 360.25 | 360.25 | ok | -0.0028123 | 0.00023878 | -0.00030322 | 0.0028225 | 0.0028387 | -0.44998 | 0.038205 | -0.048515 | 0.45159 | 0.45419
|  |  | 52.5 | -127.5 | -0.213 | -0.020296 | 0.11983 | 0 | 177.6021 | 184.2173 | 153.8079 | -88.8011 | 343.539 | -153.8079 | -88.8011 | 292.7796 | 153.8079 | -266.4032 | 159.3217 | 0.44399 | -0.769 | 0.4599 | -153.8079 | -266.4032 | 108.5623 | 186.5048 | -236.6133 | -122.9801 | 22.7886 | -0.88408 | -0.4595 | 0.085147 | 0.14585 | -0.4444 | -0.88388 | 346.426 | 267.6365 | 173.213 | 78.097 | 306.0689 | 52.4991 | -127.5011 | 0.00026388 | -36.7799 | 144.5304 | 541.0556 | 52.4991 | -127.5011 | 0.00026388 | 360.25 | 360.25 | 360.25 | ok | -0.00089803 | -0.0011176 | 0.00026388 | 0.0014337 | 0.0014578 | -0.14369 | -0.17882 | 0.042221 | 0.2294 | 0.23325
|  |  | 60 | -127.5 | 0.22972 | -0.082891 | -0.41843 | 0 | 177.6021 | 181.9156 | 153.8079 | -88.8011 | 345.6619 | -153.8079 | -88.8011 | 287.3449 | 153.8079 | -266.4032 | 163.7463 | 0.44136 | -0.76447 | 0.46988 | -153.8079 | -266.4032 | 105.4294 | 185.3102 | -235.5972 | -124.74 | 18.3552 | -0.88168 | -0.46682 | 0.068691 | 0.16684 | -0.44461 | -0.88005 | 348.483 | 267.2135 | 174.2415 | 77.0273 | 305.756 | 60.0021 | -127.4979 | -0.0013216 | -42.0212 | 144.3836 | 538.161 | 60.0021 | -127.4979 | -0.0013216 | 360.25 | 360.25 | 360.25 | ok | 0.0021113 | 0.0020592 | -0.0013216 | 0.0029492 | 0.0032318 | 0.3378 | 0.32948 | -0.21145 | 0.47188 | 0.51709
|  |  | 67.5 | -127.5 | -0.13508 | -0.13259 | 0.15052 | 0 | 177.6021 | 179.2657 | 153.8079 | -88.8011 | 347.6102 | -153.8079 | -88.8011 | 281.6128 | 153.8079 | -266.4032 | 168.3444 | 0.43862 | -0.7597 | 0.48007 | -153.8079 | -266.4032 | 102.3471 | 184.0587 | -234.5389 | -126.573 | 13.9862 | -0.87882 | -0.47427 | 0.052406 | 0.18787 | -0.44488 | -0.87566 | 350.6671 | 266.8798 | 175.3335 | 75.9876 | 305.3917 | 67.4983 | -127.5007 | -0.00032288 | -47.249 | 144.2245 | 534.8407 | 67.4983 | -127.5007 | -0.00032288 | 360.25 | 360.25 | 360.25 | ok | -0.0017284 | -0.00068873 | -0.00032288 | 0.0018606 | 0.0018884 | -0.27655 | -0.1102 | -0.051662 | 0.2977 | 0.30214
|  |  | 75 | -127.5 | -0.47651 | 0.21588 | -0.32783 | 0 | 177.6021 | 176.2575 | 153.8079 | -88.8011 | 349.389 | -153.8079 | -88.8011 | 275.5508 | 153.8079 | -266.4032 | 173.1315 | 0.43573 | -0.7547 | 0.49047 | -153.8079 | -266.4032 | 99.2933 | 182.7376 | -233.432 | -128.4904 | 9.6658 | -0.87548 | -0.4819 | 0.036251 | 0.209 | -0.44519 | -0.8707 | 352.9902 | 266.634 | 176.4951 | 74.9757 | 304.9724 | 75.0032 | -127.5014 | 0.00078652 | -52.4742 | 144.0412 | 531.0817 | 75.0032 | -127.5014 | 0.00078652 | 360.25 | 360.25 | 360.25 | ok | 0.003179 | -0.0013934 | 0.00078652 | 0.003471 | 0.003559 | 0.50864 | -0.22294 | 0.12584 | 0.55536 | 0.56944
|  |  | 0 | -120 | -0.35933 | 0.13165 | 0.29162 | 0 | 177.6021 | 203.0077 | 153.8079 | -88.8011 | 324.2689 | -153.8079 | -88.8011 | 324.2699 | 153.8079 | -266.4032 | 121.2612 | 0.46516 | -0.80569 | 0.36673 | -153.8079 | -266.4032 | 121.2622 | 187.5624 | -241.0551 | -115.2867 | 52.4771 | -0.88522 | -0.42337 | 0.19271 | -2.9581e-06 | -0.41428 | -0.91015 | 330.6536 | 272.3094 | 165.3268 | 86.8752 | 308.0581 | -0.0010539 | -120.0026 | 0.0015734 | 0.00076863 | 135.2435 | 560.7588 | -0.0010539 | -120.0026 | 0.0015734 | 360.25 | 360.25 | 360.25 | ok | -0.0010539 | -0.0026052 | 0.0015734 | 0.0028103 | 0.0032208 | -0.16863 | -0.41684 | 0.25175 | 0.44966 | 0.51533
|  |  | 7.5 | -120 | -0.1756 | 0.42596 | 0.072529 | 0 | 177.6021 | 202.8703 | 153.8079 | -88.8011 | 327.7231 | -153.8079 | -88.8011 | 320.6037 | 153.8079 | -266.4032 | 124.8528 | 0.46329 | -0.80245 | 0.37608 | -153.8079 | -266.4032 | 117.7334 | 186.7935 | -240.3483 | -116.5109 | 47.4847 | -0.88595 | -0.42947 | 0.17503 | 0.021059 | -0.41428 | -0.90991 | 331.9876 | 271.2875 | 165.9938 | 85.6574 | 308.0405 | 7.5023 | -120.0019 | 0.0018087 | -5.4715 | 135.2277 | 560.5776 | 7.5023 | -120.0019 | 0.0018087 | 360.25 | 360.25 | 360.25 | ok | 0.002322 | -0.0019226 | 0.0018087 | 0.0030146 | 0.0035156 | 0.37152 | -0.30761 | 0.28939 | 0.48234 | 0.56249
|  |  | 15 | -120 | 0.2948 | -0.36669 | -0.46862 | 0 | 177.6021 | 202.4569 | 153.8079 | -88.8011 | 330.9645 | -153.8079 | -88.8011 | 316.7155 | 153.8079 | -266.4032 | 128.5077 | 0.46136 | -0.7991 | 0.38547 | -153.8079 | -266.4032 | 114.2586 | 185.965 | -239.6048 | -117.7987 | 42.5747 | -0.88621 | -0.4357 | 0.15747 | 0.042114 | -0.41426 | -0.90918 | 333.3793 | 270.3694 | 166.6897 | 84.4876 | 307.9878 | 15.0007 | -119.9967 | -0.0028848 | -10.9406 | 135.1761 | 560.0326 | 15.0007 | -119.9967 | -0.0028848 | 360.25 | 360.25 | 360.25 | ok | 0.00068341 | 0.0032504 | -0.0028848 | 0.0033215 | 0.0043994 | 0.10935 | 0.52007 | -0.46157 | 0.53144 | 0.7039
|  |  | 22.5 | -120 | 0.12632 | 0.42164 | 0.0054194 | 0 | 177.6021 | 201.76 | 153.8079 | -88.8011 | 334.016 | -153.8079 | -88.8011 | 312.6055 | 153.8079 | -266.4032 | 132.2559 | 0.45934 | -0.79561 | 0.39498 | -153.8079 | -266.4032 | 110.8455 | 185.0835 | -238.8251 | -119.1491 | 37.7412 | -0.88601 | -0.44203 | 0.14001 | 0.063195 | -0.41427 | -0.90796 | 334.842 | 269.5521 | 167.421 | 83.3615 | 307.8979 | 22.5027 | -120.0003 | 0.0015998 | -16.4125 | 135.1055 | 559.118 | 22.5027 | -120.0003 | 0.0015998 | 360.25 | 360.25 | 360.25 | ok | 0.0027156 | -0.00034404 | 0.0015998 | 0.0027373 | 0.0031705 | 0.4345 | -0.055046 | 0.25597 | 0.43797 | 0.50729
|  |  | 30 | -120 | 0.215 | -0.097592 | -0.33809 | 0 | 177.6021 | 200.7824 | 153.8079 | -88.8011 | 336.8648 | -153.8079 | -88.8011 | 308.2532 | 153.8079 | -266.4032 | 136.0823 | 0.45726 | -0.79199 | 0.40456 | -153.8079 | -266.4032 | 107.4708 | 184.1375 | -238.0059 | -120.5681 | 32.9762 | -0.88533 | -0.44849 | 0.12266 | 0.084291 | -0.41426 | -0.90625 | 336.3717 | 268.8325 | 168.1859 | 82.2796 | 307.7721 | 30.0016 | -119.998 | -0.0013742 | -21.8831 | 134.9963 | 557.8341 | 30.0016 | -119.998 | -0.0013742 | 360.25 | 360.25 | 360.25 | ok | 0.0015773 | 0.0019927 | -0.0013742 | 0.0025414 | 0.0028892 | 0.25237 | 0.31884 | -0.21987 | 0.40663 | 0.46227
|  |  | 37.5 | -120 | -0.31687 | 0.15658 | -0.23453 | 0 | 177.6021 | 199.5144 | 153.8079 | -88.8011 | 339.5288 | -153.8079 | -88.8011 | 303.6562 | 153.8079 | -266.4032 | 140.0144 | 0.45508 | -0.78822 | 0.41427 | -153.8079 | -266.4032 | 104.1418 | 183.1316 | -237.1471 | -122.0556 | 28.2765 | -0.88419 | -0.45508 | 0.10543 | 0.10542 | -0.41427 | -0.90403 | 337.9816 | 268.2086 | 168.9908 | 81.2389 | 307.6076 | 37.5025 | -120.0012 | 0.00022929 | -27.3556 | 134.8624 | 556.1726 | 37.5025 | -120.0012 | 0.00022929 | 360.25 | 360.25 | 360.25 | ok | 0.0025003 | -0.0011664 | 0.00022929 | 0.002759 | 0.0027685 | 0.40005 | -0.18662 | 0.036686 | 0.44144 | 0.44296
|  |  | 45 | -120 | 0.016474 | 0.12746 | -0.11002 | 0 | 177.6021 | 197.9598 | 153.8079 | -88.8011 | 342.0059 | -153.8079 | -88.8011 | 298.8004 | 153.8079 | -266.4032 | 144.0461 | 0.45281 | -0.7843 | 0.42407 | -153.8079 | -266.4032 | 100.8406 | 182.0566 | -236.2457 | -123.6169 | 23.635 | -0.88257 | -0.46181 | 0.088296 | 0.12659 | -0.41426 | -0.90131 | 339.6717 | 267.6785 | 169.8358 | 80.2397 | 307.4044 | 45.0015 | -119.9999 | 0.00030767 | -32.8283 | 134.6898 | 554.1352 | 45.0015 | -119.9999 | 0.00030767 | 360.25 | 360.25 | 360.25 | ok | 0.0015104 | 9.222e-05 | 0.00030767 | 0.0015132 | 0.0015442 | 0.24166 | 0.014755 | 0.049227 | 0.24211 | 0.24707
|  |  | 52.5 | -120 | 0.15094 | 0.1077 | -0.45368 | 0 | 177.6021 | 196.105 | 153.8079 | -88.8011 | 344.302 | -153.8079 | -88.8011 | 293.67 | 153.8079 | -266.4032 | 148.197 | 0.45045 | -0.78021 | 0.43402 | -153.8079 | -266.4032 | 97.565 | 180.9112 | -235.2997 | -125.2553 | 19.0461 | -0.88048 | -0.4687 | 0.071269 | 0.14782 | -0.41425 | -0.89808 | 341.4526 | 267.2407 | 170.7263 | 79.2803 | 307.1599 | 52.5035 | -119.9984 | -0.0005136 | -38.3048 | 134.4824 | 551.708 | 52.5035 | -119.9984 | -0.0005136 | 360.25 | 360.25 | 360.25 | ok | 0.0035449 | 0.0015855 | -0.0005136 | 0.0038833 | 0.0039171 | 0.56718 | 0.25367 | -0.082175 | 0.62133 | 0.62674
|  |  | 60 | -120 | 0.089036 | 0.087064 | 0.31824 | 0 | 177.6021 | 193.9414 | 153.8079 | -88.8011 | 346.4205 | -153.8079 | -88.8011 | 288.2603 | 153.8079 | -266.4032 | 152.4791 | 0.44799 | -0.77593 | 0.44411 | -153.8079 | -266.4032 | 94.3189 | 179.6957 | -234.3089 | -126.9714 | 14.5134 | -0.87791 | -0.47573 | 0.054379 | 0.16909 | -0.41425 | -0.89432 | 343.3328 | 266.8952 | 171.6664 | 78.3607 | 306.8718 | 59.9986 | -120.0006 | 0.00098456 | -43.7772 | 134.2438 | 548.8832 | 59.9986 | -120.0006 | 0.00098456 | 360.25 | 360.25 | 360.25 | ok | -0.0014372 | -0.00056873 | 0.00098456 | 0.0015457 | 0.0018326 | -0.22996 | -0.090997 | 0.15753 | 0.24731 | 0.29322
|  |  | 67.5 | -120 | 0.463 | 0.12633 | 0.01674 | 0 | 177.6021 | 191.4625 | 153.8079 | -88.8011 | 348.365 | -153.8079 | -88.8011 | 282.5412 | 153.8079 | -266.4032 | 156.9025 | 0.44541 | -0.77147 | 0.45437 | -153.8079 | -266.4032 | 91.0787 | 178.3975 | -233.2675 | -128.7753 | 10.0205 | -0.87484 | -0.48295 | 0.037581 | 0.19045 | -0.41424 | -0.89002 | 345.32 | 266.6406 | 172.66 | 77.48 | 306.5378 | 67.5007 | -119.9983 | 0.00046205 | -49.2578 | 133.9607 | 545.6506 | 67.5007 | -119.9983 | 0.00046205 | 360.25 | 360.25 | 360.25 | ok | 0.00069922 | 0.001723 | 0.00046205 | 0.0018595 | 0.001916 | 0.11188 | 0.27568 | 0.073928 | 0.29752 | 0.30657
|  |  | 75 | -120 | 0.2971 | -0.33668 | -0.41526 | 0 | 177.6021 | 188.6498 | 153.8079 | -88.8011 | 350.135 | -153.8079 | -88.8011 | 276.4999 | 153.8079 | -266.4032 | 161.4852 | 0.44271 | -0.76679 | 0.4648 | -153.8079 | -266.4032 | 87.8501 | 177.0167 | -232.1744 | -130.6684 | 5.572 | -0.87127 | -0.49035 | 0.02091 | 0.21189 | -0.41423 | -0.88517 | 347.4263 | 266.4775 | 173.7131 | 76.6386 | 306.1541 | 75.0005 | -119.9971 | -0.0024808 | -54.7387 | 133.638 | 541.9922 | 75.0005 | -119.9971 | -0.0024808 | 360.25 | 360.25 | 360.25 | ok | 0.00053159 | 0.0028836 | -0.0024808 | 0.0029322 | 0.0038409 | 0.085055 | 0.46138 | -0.39693 | 0.46916 | 0.61454
|  |  | 82.5 | -120 | -0.42252 | 0.48945 | 0.45342 | 0 | 177.6021 | 185.488 | 153.8079 | -88.8011 | 351.7442 | -153.8079 | -88.8011 | 270.1236 | 153.8079 | -266.4032 | 166.2562 | 0.43987 | -0.76187 | 0.47547 | -153.8079 | -266.4032 | 84.6356 | 175.5514 | -231.0272 | -132.6555 | 1.1667 | -0.8672 | -0.49794 | 0.0043794 | 0.23342 | -0.41425 | -0.87972 | 349.6694 | 266.4065 | 174.8347 | 75.8348 | 305.7155 | 82.5001 | -120.0037 | 0.0033645 | -60.2197 | 133.2818 | 537.8931 | 82.5001 | -120.0037 | 0.0033645 | 360.25 | 360.25 | 360.25 | ok | 0.00011664 | -0.0037106 | 0.0033645 | 0.0037124 | 0.0050102 | 0.018662 | -0.59369 | 0.53833 | 0.59399 | 0.80163
|  |  | 0 | -112.5 | -0.26223 | 0.21839 | 0.0022767 | 0 | 177.6021 | 213.5887 | 153.8079 | -88.8011 | 324.9037 | -153.8079 | -88.8011 | 324.9024 | 153.8079 | -266.4032 | 111.315 | 0.47016 | -0.81435 | 0.34027 | -153.8079 | -266.4032 | 111.3137 | 182.5066 | -239.616 | -117.7794 | 49.2121 | -0.88258 | -0.43382 | 0.18126 | 4.0514e-06 | -0.38554 | -0.92269 | 327.1369 | 271.4951 | 163.5685 | 87.1353 | 308.9221 | 0.0014266 | -112.5018 | 0.00082173 | -0.0010765 | 125.7012 | 570.0804 | 0.0014266 | -112.5018 | 0.00082173 | 360.25 | 360.25 | 360.25 | ok | 0.0014266 | -0.0018117 | 0.00082173 | 0.0023059 | 0.002448 | 0.22826 | -0.28986 | 0.13148 | 0.36895 | 0.39167
|  |  | 7.5 | -112.5 | 0.062705 | 0.37623 | -0.48384 | 0 | 177.6021 | 213.459 | 153.8079 | -88.8011 | 328.3503 | -153.8079 | -88.8011 | 321.2417 | 153.8079 | -266.4032 | 114.8914 | 0.4684 | -0.81129 | 0.34988 | -153.8079 | -266.4032 | 107.7827 | 181.7976 | -238.9614 | -118.9132 | 44.1749 | -0.88326 | -0.43953 | 0.16328 | 0.021317 | -0.38552 | -0.92245 | 328.3711 | 270.5444 | 164.1855 | 86.0258 | 308.9057 | 7.5057 | -112.4994 | -0.00021937 | -5.6641 | 125.6782 | 569.9024 | 7.5057 | -112.4994 | -0.00021937 | 360.25 | 360.25 | 360.25 | ok | 0.005673 | 0.0005965 | -0.00021937 | 0.0057043 | 0.0057085 | 0.90768 | 0.09544 | -0.0351 | 0.91268 | 0.91336
|  |  | 15 | -112.5 | 0.15614 | 0.49852 | 0.17203 | 0 | 177.6021 | 213.0639 | 153.8079 | -88.8011 | 331.5914 | -153.8079 | -88.8011 | 317.3688 | 153.8079 | -266.4032 | 118.5275 | 0.46656 | -0.80811 | 0.35954 | -153.8079 | -266.4032 | 104.3049 | 181.0247 | -238.2676 | -120.1148 | 39.2186 | -0.88346 | -0.44537 | 0.14542 | 0.042616 | -0.38549 | -0.92173 | 329.6609 | 269.6982 | 164.8304 | 84.9659 | 308.8556 | 15.0021 | -112.5008 | 0.0022788 | -11.3221 | 125.6198 | 569.364 | 15.0021 | -112.5008 | 0.0022788 | 360.25 | 360.25 | 360.25 | ok | 0.0021439 | -0.00084603 | 0.0022788 | 0.0023048 | 0.0032411 | 0.34303 | -0.13537 | 0.3646 | 0.36877 | 0.51858
|  |  | 22.5 | -112.5 | 0.36613 | 0.18289 | 0.069432 | 0 | 177.6021 | 212.4042 | 153.8079 | -88.8011 | 334.6303 | -153.8079 | -88.8011 | 313.2638 | 153.8079 | -266.4032 | 122.2261 | 0.46466 | -0.80482 | 0.36925 | -153.8079 | -266.4032 | 100.8596 | 180.1809 | -237.5316 | -121.3896 | 34.3272 | -0.88318 | -0.45134 | 0.12763 | 0.063938 | -0.38542 | -0.92052 | 331.0087 | 268.9517 | 165.5043 | 83.9533 | 308.7721 | 22.5007 | -112.4988 | 0.00076641 | -16.9837 | 125.5164 | 568.4642 | 22.5007 | -112.4988 | 0.00076641 | 360.25 | 360.25 | 360.25 | ok | 0.0007483 | 0.0011723 | 0.00076641 | 0.0013908 | 0.001588 | 0.11973 | 0.18757 | 0.12263 | 0.22252 | 0.25407
|  |  | 30 | -112.5 | 0.096179 | -0.041702 | -0.049862 | 0 | 177.6021 | 211.4736 | 153.8079 | -88.8011 | 337.4757 | -153.8079 | -88.8011 | 308.9221 | 153.8079 | -266.4032 | 126.0021 | 0.46269 | -0.8014 | 0.37904 | -153.8079 | -266.4032 | 97.4485 | 179.2678 | -236.7533 | -122.7376 | 29.4983 | -0.88241 | -0.45746 | 0.10994 | 0.085287 | -0.38534 | -0.91882 | 332.4215 | 268.3036 | 166.2108 | 82.9867 | 308.6539 | 30.0001 | -112.4993 | -0.00032986 | -22.6485 | 125.3745 | 567.1973 | 30.0001 | -112.4993 | -0.00032986 | 360.25 | 360.25 | 360.25 | ok | 5.764e-05 | 0.00068461 | -0.00032986 | 0.00068703 | 0.00076212 | 0.0092224 | 0.10954 | -0.052778 | 0.10993 | 0.12194
|  |  | 37.5 | -112.5 | 0.40798 | 0.36211 | -0.30382 | 0 | 177.6021 | 210.2752 | 153.8079 | -88.8011 | 340.1359 | -153.8079 | -88.8011 | 304.3329 | 153.8079 | -266.4032 | 129.8607 | 0.46064 | -0.79785 | 0.38892 | -153.8079 | -266.4032 | 94.0578 | 178.2798 | -235.9301 | -124.1635 | 24.7217 | -0.88115 | -0.46373 | 0.092331 | 0.10669 | -0.38523 | -0.91663 | 333.9032 | 267.7513 | 166.9516 | 82.0654 | 308.5004 | 37.5043 | -112.4981 | 0.00065691 | -28.3209 | 125.1873 | 565.5647 | 37.5043 | -112.4981 | 0.00065691 | 360.25 | 360.25 | 360.25 | ok | 0.0043046 | 0.0019286 | 0.00065691 | 0.0047169 | 0.0047624 | 0.68874 | 0.30857 | 0.10511 | 0.7547 | 0.76198
|  |  | 45 | -112.5 | 0.43285 | -0.14036 | 0.14057 | 0 | 177.6021 | 208.7988 | 153.8079 | -88.8011 | 342.6057 | -153.8079 | -88.8011 | 299.4901 | 153.8079 | -266.4032 | 133.8069 | 0.4585 | -0.79415 | 0.39888 | -153.8079 | -266.4032 | 90.6913 | 177.2173 | -235.0624 | -125.6663 | 20.0031 | -0.87941 | -0.47014 | 0.074836 | 0.1281 | -0.38509 | -0.91395 | 335.4576 | 267.2948 | 167.7288 | 81.1905 | 308.3103 | 44.9982 | -112.498 | -0.00045381 | -33.9901 | 124.9571 | 563.5568 | 44.9982 | -112.498 | -0.00045381 | 360.25 | 360.25 | 360.25 | ok | -0.0017688 | 0.0019994 | -0.00045381 | 0.0026695 | 0.0027078 | -0.28301 | 0.3199 | -0.07261 | 0.42712 | 0.43325
|  |  | 52.5 | -112.5 | -0.30503 | -0.28522 | -0.066029 | 0 | 177.6021 | 207.0357 | 153.8079 | -88.8011 | 344.8969 | -153.8079 | -88.8011 | 294.3726 | 153.8079 | -266.4032 | 137.8612 | 0.45627 | -0.79029 | 0.40897 | -153.8079 | -266.4032 | 87.3369 | 176.0752 | -234.1466 | -127.2526 | 15.3277 | -0.87718 | -0.47672 | 0.057422 | 0.14958 | -0.38494 | -0.91074 | 337.0953 | 266.9322 | 168.5477 | 80.3596 | 308.0813 | 52.4986 | -112.5007 | -0.0013303 | -39.6698 | 124.6832 | 561.1627 | 52.4986 | -112.5007 | -0.0013303 | 360.25 | 360.25 | 360.25 | ok | -0.0013853 | -0.00066187 | -0.0013303 | 0.0015353 | 0.0020314 | -0.22165 | -0.1059 | -0.21284 | 0.24565 | 0.32503
|  |  | 60 | -112.5 | -0.32235 | -0.026816 | 0.33434 | 0 | 177.6021 | 204.9878 | 153.8079 | -88.8011 | 347.0135 | -153.8079 | -88.8011 | 288.9737 | 153.8079 | -266.4032 | 142.0257 | 0.45395 | -0.78627 | 0.41918 | -153.8079 | -266.4032 | 83.9859 | 174.8479 | -233.1805 | -128.9259 | 10.6935 | -0.87444 | -0.48348 | 0.040101 | 0.17113 | -0.38475 | -0.90702 | 338.8198 | 266.6634 | 169.4099 | 79.5745 | 307.812 | 59.9977 | -112.5023 | 0.00060329 | -45.3557 | 124.3583 | 558.3828 | 59.9977 | -112.5023 | 0.00060329 | 360.25 | 360.25 | 360.25 | ok | -0.0022659 | -0.0023185 | 0.00060329 | 0.0032418 | 0.0032975 | -0.36254 | -0.37096 | 0.096526 | 0.51869 | 0.5276
|  |  | 67.5 | -112.5 | -0.12404 | 0.33465 | 0.010088 | 0 | 177.6021 | 202.6432 | 153.8079 | -88.8011 | 348.9568 | -153.8079 | -88.8011 | 283.2689 | 153.8079 | -266.4032 | 146.3136 | 0.45153 | -0.78207 | 0.42953 | -153.8079 | -266.4032 | 80.6257 | 173.5278 | -232.1605 | -130.6926 | 6.0909 | -0.87118 | -0.49043 | 0.022856 | 0.19278 | -0.38452 | -0.90277 | 340.6394 | 266.4886 | 170.3197 | 78.8357 | 307.4999 | 67.502 | -112.5013 | 0.001695 | -51.0548 | 123.9763 | 555.202 | 67.502 | -112.5013 | 0.001695 | 360.25 | 360.25 | 360.25 | ok | 0.0019527 | -0.0012712 | 0.001695 | 0.00233 | 0.0028812 | 0.31242 | -0.20338 | 0.27119 | 0.37279 | 0.461
|  |  | 75 | -112.5 | -0.10507 | -0.034415 | -0.094111 | 0 | 177.6021 | 199.9889 | 153.8079 | -88.8011 | 350.7244 | -153.8079 | -88.8011 | 277.2454 | 153.8079 | -266.4032 | 150.7355 | 0.44899 | -0.77768 | 0.44002 | -153.8079 | -266.4032 | 77.2565 | 172.1121 | -231.0851 | -132.5553 | 1.5231 | -0.86741 | -0.49756 | 0.0057171 | 0.21449 | -0.38425 | -0.89797 | 342.562 | 266.4086 | 171.281 | 78.1451 | 307.142 | 75.0004 | -112.5002 | -0.00028305 | -56.7598 | 123.5369 | 551.6071 | 75.0004 | -112.5002 | -0.00028305 | 360.25 | 360.25 | 360.25 | ok | 0.0003525 | -0.00016647 | -0.00028305 | 0.00038983 | 0.00048175 | 0.0564 | -0.026635 | -0.045288 | 0.062372 | 0.07708
|  |  | 82.5 | -112.5 | -0.43677 | 0.23031 | -0.25228 | 0 | 177.6021 | 197.0114 | 153.8079 | -88.8011 | 352.3274 | -153.8079 | -88.8011 | 270.8803 | 153.8079 | -266.4032 | 155.316 | 0.44633 | -0.77307 | 0.45071 | -153.8079 | -266.4032 | 73.8689 | 170.5932 | -229.9497 | -134.5219 | -3.0194 | -0.86309 | -0.50492 | -0.011333 | 0.23633 | -0.38395 | -0.8926 | 344.6021 | 266.4247 | 172.301 | 77.5029 | 306.7339 | 82.5028 | -112.5017 | 0.00099518 | -62.4795 | 123.038 | 547.5811 | 82.5028 | -112.5017 | 0.00099518 | 360.25 | 360.25 | 360.25 | ok | 0.0027736 | -0.0017409 | 0.00099518 | 0.0032747 | 0.0034226 | 0.44377 | -0.27854 | 0.15923 | 0.52395 | 0.54761
|  |  | 90 | -112.5 | 0.043586 | 0.28961 | 0.21383 | 0 | 177.6021 | 193.7032 | 153.8079 | -88.8011 | 353.763 | -153.8079 | -88.8011 | 264.153 | 153.8079 | -266.4032 | 160.0598 | 0.44355 | -0.76825 | 0.46158 | -153.8079 | -266.4032 | 70.4498 | 168.9611 | -228.7506 | -136.5988 | -7.539 | -0.85823 | -0.51249 | -0.028285 | 0.25828 | -0.38359 | -0.88665 | 346.766 | 266.5387 | 173.383 | 76.9133 | 306.2723 | 90.0004 | -112.5009 | 0.0017955 | -68.2106 | 122.4671 | 543.1134 | 90.0004 | -112.5009 | 0.0017955 | 360.25 | 360.25 | 360.25 | ok | 0.00041092 | -0.00088952 | 0.0017955 | 0.00097985 | 0.0020455 | 0.065747 | -0.14232 | 0.28729 | 0.15678 | 0.32728
|  |  | 97.5 | -112.5 | -0.44284 | 0.087158 | 0.21931 | 0 | 177.6021 | 190.0356 | 153.8079 | -88.8011 | 355.0327 | -153.8079 | -88.8011 | 257.0281 | 153.8079 | -266.4032 | 164.9971 | 0.44062 | -0.76317 | 0.47267 | -153.8079 | -266.4032 | 66.9925 | 167.207 | -227.4825 | -138.7951 | -12.0417 | -0.85278 | -0.52031 | -0.045142 | 0.28039 | -0.3832 | -0.88008 | 349.0725 | 266.7534 | 174.5362 | 76.378 | 305.7508 | 97.4992 | -112.5026 | 0.00084497 | -73.9589 | 121.8228 | 538.1718 | 97.4992 | -112.5026 | 0.00084497 | 360.25 | 360.25 | 360.25 | ok | -0.00078576 | -0.0026306 | 0.00084497 | 0.0027455 | 0.0028726 | -0.12572 | -0.4209 | 0.13519 | 0.43928 | 0.45961
|  |  | 0 | -105 | 0.36374 | 0.26556 | 0.15653 | 0 | 177.6021 | 223.4214 | 153.8079 | -88.8011 | 325.3642 | -153.8079 | -88.8011 | 325.3635 | 153.8079 | -266.4032 | 101.9428 | 0.47462 | -0.82206 | 0.31457 | -153.8079 | -266.4032 | 101.9421 | 178.0678 | -238.3219 | -120.0207 | 45.9269 | -0.88019 | -0.44327 | 0.16962 | 2.0688e-06 | -0.35739 | -0.93396 | 324.0677 | 270.7611 | 162.0338 | 87.3717 | 309.6632 | 0.00072071 | -104.9992 | 0.0012799 | -0.00056055 | 116.3415 | 578.4245 | 0.00072071 | -104.9992 | 0.0012799 | 360.25 | 360.25 | 360.25 | ok | 0.00072071 | 0.00078539 | 0.0012799 | 0.001066 | 0.0016657 | 0.11531 | 0.12566 | 0.20479 | 0.17055 | 0.26651
|  |  | 7.5 | -105 | 0.06997 | 0.18304 | 0.083452 | 0 | 177.6021 | 223.2936 | 153.8079 | -88.8011 | 328.8045 | -153.8079 | -88.8011 | 321.7106 | 153.8079 | -266.4032 | 105.5109 | 0.47295 | -0.81918 | 0.32444 | -153.8079 | -266.4032 | 98.417 | 177.4184 | -237.7185 | -121.0659 | 40.8551 | -0.88082 | -0.44859 | 0.15138 | 0.021532 | -0.35737 | -0.93371 | 325.2078 | 269.8818 | 162.6039 | 86.363 | 309.6473 | 7.5007 | -105.0003 | 0.0008674 | -5.8341 | 116.3184 | 578.2448 | 7.5007 | -105.0003 | 0.0008674 | 360.25 | 360.25 | 360.25 | ok | 0.00065733 | -0.00032238 | 0.0008674 | 0.00073212 | 0.0011351 | 0.10517 | -0.05158 | 0.13878 | 0.11714 | 0.18161
|  |  | 15 | -105 | 0.30683 | -0.10421 | 0.020301 | 0 | 177.6021 | 222.9169 | 153.8079 | -88.8011 | 332.0385 | -153.8079 | -88.8011 | 317.839 | 153.8079 | -266.4032 | 109.1216 | 0.47123 | -0.81619 | 0.33432 | -153.8079 | -266.4032 | 94.922 | 176.6922 | -237.0705 | -122.1882 | 35.85 | -0.88096 | -0.45405 | 0.13322 | 0.043067 | -0.3573 | -0.933 | 326.3971 | 269.1052 | 163.1985 | 85.4051 | 309.6002 | 14.9992 | -104.9982 | -0.00039723 | -11.668 | 116.2423 | 577.7111 | 14.9992 | -104.9982 | -0.00039723 | 360.25 | 360.25 | 360.25 | ok | -0.00081576 | 0.0017827 | -0.00039723 | 0.0019605 | 0.0020003 | -0.13052 | 0.28523 | -0.063557 | 0.31368 | 0.32005
|  |  | 22.5 | -105 | 0.12723 | -0.076063 | -0.25407 | 0 | 177.6021 | 222.2841 | 153.8079 | -88.8011 | 335.0755 | -153.8079 | -88.8011 | 313.739 | 153.8079 | -266.4032 | 112.7914 | 0.46944 | -0.81309 | 0.34425 | -153.8079 | -266.4032 | 91.4549 | 175.8903 | -236.3777 | -123.3882 | 30.9044 | -0.8806 | -0.45967 | 0.11513 | 0.06463 | -0.35719 | -0.93179 | 327.6422 | 268.429 | 163.8211 | 84.4962 | 309.5208 | 22.5012 | -104.9985 | -0.0010076 | -17.5073 | 116.1192 | 576.8167 | 22.5012 | -104.9985 | -0.0010076 | 360.25 | 360.25 | 360.25 | ok | 0.0011716 | 0.0015112 | -0.0010076 | 0.0019122 | 0.0021614 | 0.18745 | 0.2418 | -0.16121 | 0.30595 | 0.34582
|  |  | 30 | -105 | -0.14381 | 0.25132 | -0.14993 | 0 | 177.6021 | 221.3949 | 153.8079 | -88.8011 | 337.9206 | -153.8079 | -88.8011 | 309.4054 | 153.8079 | -266.4032 | 116.5257 | 0.46758 | -0.80987 | 0.35424 | -153.8079 | -266.4032 | 88.0105 | 175.011 | -235.6392 | -124.6674 | 26.0148 | -0.87974 | -0.46543 | 0.097124 | 0.086217 | -0.35705 | -0.9301 | 328.9465 | 267.8517 | 164.4732 | 83.6361 | 309.4085 | 30.0026 | -105.0009 | 0.00066102 | -23.3502 | 115.9478 | 575.5609 | 30.0026 | -105.0009 | 0.00066102 | 360.25 | 360.25 | 360.25 | ok | 0.0026067 | -0.00094526 | 0.00066102 | 0.0027728 | 0.0028505 | 0.41707 | -0.15124 | 0.10576 | 0.44365 | 0.45608
|  |  | 37.5 | -105 | 0.48785 | 0.36164 | -0.36376 | 0 | 177.6021 | 220.2526 | 153.8079 | -88.8011 | 340.5755 | -153.8079 | -88.8011 | 304.8238 | 153.8079 | -266.4032 | 120.3229 | 0.46565 | -0.80652 | 0.36427 | -153.8079 | -266.4032 | 84.5712 | 174.0471 | -234.8524 | -126.0302 | 21.1707 | -0.87838 | -0.47137 | 0.079181 | 0.10784 | -0.35684 | -0.92792 | 330.3107 | 267.3713 | 165.1553 | 82.8253 | 309.2632 | 37.5047 | -104.9974 | 0.00053472 | -29.2001 | 115.7162 | 573.9439 | 37.5047 | -104.9974 | 0.00053472 | 360.25 | 360.25 | 360.25 | ok | 0.0046931 | 0.0025824 | 0.00053472 | 0.0053567 | 0.0053833 | 0.75089 | 0.41318 | 0.085555 | 0.85707 | 0.86132
|  |  | 45 | -105 | 0.054362 | 0.1911 | 0.14143 | 0 | 177.6021 | 218.8407 | 153.8079 | -88.8011 | 343.0442 | -153.8079 | -88.8011 | 299.9893 | 153.8079 | -266.4032 | 124.2035 | 0.46363 | -0.80304 | 0.3744 | -153.8079 | -266.4032 | 81.1486 | 173.003 | -234.0181 | -127.4751 | 16.377 | -0.87651 | -0.47746 | 0.06134 | 0.1295 | -0.3566 | -0.92524 | 331.7439 | 266.988 | 165.872 | 82.0635 | 309.0827 | 45.0003 | -105.0006 | 0.0011213 | -35.0516 | 115.4382 | 571.9513 | 45.0003 | -105.0006 | 0.0011213 | 360.25 | 360.25 | 360.25 | ok | 0.000313 | -0.00055539 | 0.0011213 | 0.00063752 | 0.0012899 | 0.05008 | -0.088863 | 0.17941 | 0.102 | 0.20638
|  |  | 52.5 | -105 | 0.21382 | 0.47517 | -0.30653 | 0 | 177.6021 | 217.1645 | 153.8079 | -88.8011 | 345.3352 | -153.8079 | -88.8011 | 294.8789 | 153.8079 | -266.4032 | 128.1707 | 0.46154 | -0.79941 | 0.38461 | -153.8079 | -266.4032 | 77.7144 | 171.8666 | -233.1312 | -129.0112 | 11.613 | -0.87413 | -0.48373 | 0.043543 | 0.15124 | -0.3563 | -0.92205 | 333.2496 | 266.7001 | 166.6248 | 81.3509 | 308.8661 | 52.5049 | -104.9992 | 0.0014871 | -40.92 | 115.0963 | 569.5828 | 52.5049 | -104.9992 | 0.0014871 | 360.25 | 360.25 | 360.25 | ok | 0.0049265 | 0.00079941 | 0.0014871 | 0.004991 | 0.0052078 | 0.78825 | 0.12791 | 0.23794 | 0.79856 | 0.83325
|  |  | 60 | -105 | 0.087327 | 0.37811 | 0.24315 | 0 | 177.6021 | 215.2123 | 153.8079 | -88.8011 | 347.4469 | -153.8079 | -88.8011 | 289.4904 | 153.8079 | -266.4032 | 132.2346 | 0.45936 | -0.79563 | 0.39493 | -153.8079 | -266.4032 | 74.2781 | 170.6397 | -232.1924 | -130.6374 | 6.888 | -0.87124 | -0.49018 | 0.025845 | 0.17302 | -0.35595 | -0.91835 | 334.8336 | 266.5087 | 167.4168 | 80.6894 | 308.6112 | 60.0008 | -105.0011 | 0.0021903 | -46.7922 | 114.6974 | 566.8279 | 60.0008 | -105.0011 | 0.0021903 | 360.25 | 360.25 | 360.25 | ok | 0.00082637 | -0.0010769 | 0.0021903 | 0.0013574 | 0.0025768 | 0.13222 | -0.1723 | 0.35044 | 0.21718 | 0.41229
|  |  | 67.5 | -105 | 0.060059 | -0.28759 | -0.48574 | 0 | 177.6021 | 212.9789 | 153.8079 | -88.8011 | 349.3814 | -153.8079 | -88.8011 | 283.7935 | 153.8079 | -266.4032 | 136.4025 | 0.45708 | -0.79169 | 0.40535 | -153.8079 | -266.4032 | 70.8146 | 169.31 | -231.1961 | -132.3629 | 2.1839 | -0.86781 | -0.49683 | 0.0081975 | 0.1949 | -0.35552 | -0.91412 | 336.5014 | 266.4139 | 168.2507 | 80.0806 | 308.3162 | 67.5012 | -104.9978 | -0.0022049 | -52.6825 | 114.2256 | 563.6754 | 67.5012 | -104.9978 | -0.0022049 | 360.25 | 360.25 | 360.25 | ok | 0.0012294 | 0.0022382 | -0.0022049 | 0.0025537 | 0.0033738 | 0.19671 | 0.35812 | -0.35278 | 0.40859 | 0.53981
|  |  | 75 | -105 | 0.022263 | -0.388 | 0.34583 | 0 | 177.6021 | 210.4547 | 153.8079 | -88.8011 | 351.1485 | -153.8079 | -88.8011 | 277.7873 | 153.8079 | -266.4032 | 140.6938 | 0.4547 | -0.78756 | 0.41593 | -153.8079 | -266.4032 | 67.3326 | 167.8781 | -230.1419 | -134.189 | -2.4928 | -0.86384 | -0.50368 | -0.0093568 | 0.21686 | -0.35504 | -0.90935 | 338.2636 | 266.4173 | 169.1318 | 79.5259 | 307.9775 | 74.9956 | -105 | -0.0014438 | -58.583 | 113.6898 | 560.1164 | 74.9956 | -105 | -0.0014438 | 360.25 | 360.25 | 360.25 | ok | -0.0043757 | 1.7555e-05 | -0.0014438 | 0.0043757 | 0.0046078 | -0.70011 | 0.0028088 | -0.231 | 0.70012 | 0.73724
|  |  | 82.5 | -105 | -0.33646 | -0.48417 | -0.47744 | 0 | 177.6021 | 207.627 | 153.8079 | -88.8011 | 352.7474 | -153.8079 | -88.8011 | 271.4306 | 153.8079 | -266.4032 | 145.1203 | 0.45221 | -0.78324 | 0.42666 | -153.8079 | -266.4032 | 63.8036 | 166.3282 | -229.0224 | -136.1279 | -7.1625 | -0.8593 | -0.51076 | -0.026874 | 0.23897 | -0.35448 | -0.90401 | 340.1286 | 266.5209 | 170.0643 | 79.0285 | 307.5918 | 82.5 | -104.9993 | -0.0030515 | -64.511 | 113.0714 | 556.1298 | 82.5 | -104.9993 | -0.0030515 | 360.25 | 360.25 | 360.25 | ok | -3.0382e-05 | 0.00068814 | -0.0030515 | 0.00068881 | 0.0031283 | -0.0048611 | 0.1101 | -0.48825 | 0.11021 | 0.50053
|  |  | 90 | -105 | 0.34239 | 0.14228 | 0.31536 | 0 | 177.6021 | 204.492 | 153.8079 | -88.8011 | 354.1847 | -153.8079 | -88.8011 | 264.7194 | 153.8079 | -266.4032 | 149.6927 | 0.44959 | -0.77872 | 0.43756 | -153.8079 | -266.4032 | 60.2274 | 164.6555 | -227.836 | -138.1828 | -11.8199 | -0.85419 | -0.51807 | -0.044315 | 0.2612 | -0.35384 | -0.89809 | 342.1045 | 266.7273 | 171.0522 | 78.5925 | 307.1554 | 89.999 | -104.9995 | 0.0010429 | -70.457 | 112.3681 | 551.7101 | 89.999 | -104.9995 | 0.0010429 | 360.25 | 360.25 | 360.25 | ok | -0.00097558 | 0.0004831 | 0.0010429 | 0.0010886 | 0.0015076 | -0.15609 | 0.077296 | 0.16687 | 0.17418 | 0.24121
|  |  | 97.5 | -105 | -0.38726 | 0.24965 | 0.26271 | 0 | 177.6021 | 201.0196 | 153.8079 | -88.8011 | 355.4549 | -153.8079 | -88.8011 | 257.6098 | 153.8079 | -266.4032 | 154.4353 | 0.44685 | -0.77396 | 0.44867 | -153.8079 | -266.4032 | 56.5902 | 162.8481 | -226.5764 | -140.3646 | -16.475 | -0.84847 | -0.52563 | -0.061695 | 0.28358 | -0.35312 | -0.89156 | 344.206 | 267.0402 | 172.103 | 78.2217 | 306.6626 | 97.4999 | -105.003 | 0.0017148 | -76.4299 | 111.5725 | 546.821 | 97.4999 | -105.003 | 0.0017148 | 360.25 | 360.25 | 360.25 | ok | -0.00011749 | -0.002982 | 0.0017148 | 0.0029843 | 0.0034419 | -0.018799 | -0.47711 | 0.27437 | 0.47748 | 0.5507
|  |  | 105 | -105 | -0.47725 | -0.3605 | 0.13533 | 0 | 177.6021 | 197.2053 | 153.8079 | -88.8011 | 356.5583 | -153.8079 | -88.8011 | 250.073 | 153.8079 | -266.4032 | 159.353 | 0.44397 | -0.76897 | 0.45997 | -153.8079 | -266.4032 | 52.8677 | 160.8889 | -225.2372 | -142.684 | -21.1367 | -0.84212 | -0.53347 | -0.079026 | 0.30615 | -0.35227 | -0.88441 | 346.4404 | 267.4646 | 173.2202 | 77.9246 | 306.1088 | 104.9973 | -105.0018 | -0.0018045 | -82.4331 | 110.6622 | 541.4492 | 104.9973 | -105.0018 | -0.0018045 | 360.25 | 360.25 | 360.25 | ok | -0.0026746 | -0.001816 | -0.0018045 | 0.0032328 | 0.0037024 | -0.42793 | -0.29055 | -0.28872 | 0.51725 | 0.59238
|  |  | 0 | -97.5 | 0.14592 | -0.2838 | 0.18395 | 0 | 177.6021 | 232.5926 | 153.8079 | -88.8011 | 325.6476 | -153.8079 | -88.8011 | 325.6505 | 153.8079 | -266.4032 | 93.055 | 0.47858 | -0.82893 | 0.28955 | -153.8079 | -266.4032 | 93.0579 | 174.164 | -237.1597 | -122.0337 | 42.6295 | -0.87804 | -0.45181 | 0.15783 | -8.9718e-06 | -0.32977 | -0.94406 | 321.3826 | 270.1004 | 160.6913 | 87.586 | 310.3016 | -0.0030948 | -97.4989 | -0.00034029 | 0.0024732 | 107.1558 | 585.8876 | -0.0030948 | -97.4989 | -0.00034029 | 360.25 | 360.25 | 360.25 | ok | -0.0030948 | 0.0010588 | -0.00034029 | 0.0032709 | 0.0032886 | -0.49517 | 0.16941 | -0.054446 | 0.52334 | 0.52617
|  |  | 7.5 | -97.5 | -0.49014 | -0.073406 | 0.38482 | 0 | 177.6021 | 232.4677 | 153.8079 | -88.8011 | 329.0867 | -153.8079 | -88.8011 | 322.0026 | 153.8079 | -266.4032 | 96.6191 | 0.47702 | -0.82623 | 0.29966 | -153.8079 | -266.4032 | 89.535 | 173.5698 | -236.6048 | -122.9948 | 37.5236 | -0.87862 | -0.45674 | 0.13934 | 0.021735 | -0.32975 | -0.94382 | 322.4326 | 269.2909 | 161.2163 | 86.6711 | 310.2861 | 7.497 | -97.5035 | 0.00098133 | -5.9913 | 107.1329 | 585.7073 | 7.497 | -97.5035 | 0.00098133 | 360.25 | 360.25 | 360.25 | ok | -0.003031 | -0.0035005 | 0.00098133 | 0.0046304 | 0.0047332 | -0.48496 | -0.56008 | 0.15701 | 0.74086 | 0.75732
|  |  | 15 | -97.5 | 0.18709 | 0.0031746 | 0.47953 | 0 | 177.6021 | 232.1087 | 153.8079 | -88.8011 | 332.3203 | -153.8079 | -88.8011 | 318.1355 | 153.8079 | -266.4032 | 100.2116 | 0.47541 | -0.82343 | 0.30975 | -153.8079 | -266.4032 | 86.0268 | 172.8901 | -236.0015 | -124.0397 | 32.4746 | -0.87869 | -0.46183 | 0.12091 | 0.043488 | -0.32965 | -0.9431 | 323.5273 | 268.5836 | 161.7636 | 85.8085 | 310.241 | 14.9969 | -97.5003 | 0.0013396 | -11.9868 | 107.0437 | 585.1779 | 14.9969 | -97.5003 | 0.0013396 | 360.25 | 360.25 | 360.25 | ok | -0.0031399 | -0.00031484 | 0.0013396 | 0.0031556 | 0.0034282 | -0.50238 | -0.050375 | 0.21434 | 0.5049 | 0.54851
|  |  | 22.5 | -97.5 | 0.40313 | 0.039022 | -0.30514 | 0 | 177.6021 | 231.5034 | 153.8079 | -88.8011 | 335.3547 | -153.8079 | -88.8011 | 314.0361 | 153.8079 | -266.4032 | 103.8514 | 0.47373 | -0.82053 | 0.31986 | -153.8079 | -266.4032 | 82.5328 | 172.1267 | -235.3498 | -125.1685 | 27.4756 | -0.87825 | -0.46709 | 0.10253 | 0.065276 | -0.32949 | -0.9419 | 324.6731 | 267.9769 | 162.3366 | 84.9967 | 310.1652 | 22.5023 | -97.4971 | -0.00071745 | -17.9904 | 106.8965 | 584.2882 | 22.5023 | -97.4971 | -0.00071745 | 360.25 | 360.25 | 360.25 | ok | 0.0022625 | 0.002909 | -0.00071745 | 0.0036853 | 0.0037545 | 0.36201 | 0.46545 | -0.11479 | 0.58965 | 0.60072
|  |  | 30 | -97.5 | 0.31026 | 0.12854 | 0.30071 | 0 | 177.6021 | 230.6508 | 153.8079 | -88.8011 | 338.196 | -153.8079 | -88.8011 | 309.7099 | 153.8079 | -266.4032 | 107.5452 | 0.47199 | -0.8175 | 0.33002 | -153.8079 | -266.4032 | 79.0591 | 171.2818 | -234.6507 | -126.3794 | 22.5324 | -0.8773 | -0.4725 | 0.084243 | 0.087066 | -0.32929 | -0.94021 | 325.8735 | 267.4704 | 162.9367 | 84.2368 | 310.0578 | 29.9989 | -97.4995 | 0.0012007 | -23.9921 | 106.697 | 583.0382 | 29.9989 | -97.4995 | 0.0012007 | 360.25 | 360.25 | 360.25 | ok | -0.0011202 | 0.00049695 | 0.0012007 | 0.0012255 | 0.0017156 | -0.17923 | 0.079512 | 0.19211 | 0.19608 | 0.2745
|  |  | 37.5 | -97.5 | -0.18694 | 0.29618 | 0.1798 | 0 | 177.6021 | 229.5476 | 153.8079 | -88.8011 | 340.8491 | -153.8079 | -88.8011 | 305.1333 | 153.8079 | -266.4032 | 111.3015 | 0.47017 | -0.81436 | 0.34023 | -153.8079 | -266.4032 | 75.5857 | 170.3487 | -233.9009 | -127.6782 | 17.6273 | -0.87583 | -0.47808 | 0.066005 | 0.10891 | -0.32902 | -0.93802 | 327.1323 | 267.0619 | 163.5662 | 83.5278 | 309.9182 | 37.5007 | -97.5023 | 0.0016547 | -30.0051 | 106.4367 | 581.4215 | 37.5007 | -97.5023 | 0.0016547 | 360.25 | 360.25 | 360.25 | ok | 0.00074432 | -0.0022541 | 0.0016547 | 0.0023738 | 0.0028936 | 0.11909 | -0.36066 | 0.26475 | 0.37981 | 0.46298
|  |  | 45 | -97.5 | 0.26099 | 0.33175 | -0.26403 | 0 | 177.6021 | 228.1987 | 153.8079 | -88.8011 | 343.3171 | -153.8079 | -88.8011 | 300.2979 | 153.8079 | -266.4032 | 115.1185 | 0.46828 | -0.81109 | 0.35049 | -153.8079 | -266.4032 | 72.0992 | 169.3214 | -233.0983 | -129.0682 | 12.7538 | -0.87384 | -0.48385 | 0.047812 | 0.13081 | -0.32866 | -0.93535 | 328.4506 | 266.751 | 164.2253 | 82.8715 | 309.7457 | 45.0038 | -97.4987 | 0.00083394 | -36.0291 | 106.1046 | 579.4394 | 45.0038 | -97.4987 | 0.00083394 | 360.25 | 360.25 | 360.25 | ok | 0.0038084 | 0.0012843 | 0.00083394 | 0.0040191 | 0.0041047 | 0.60934 | 0.20549 | 0.13343 | 0.64306 | 0.65675
|  |  | 52.5 | -97.5 | 0.33523 | 0.088495 | 0.023336 | 0 | 177.6021 | 226.5912 | 153.8079 | -88.8011 | 345.6031 | -153.8079 | -88.8011 | 295.1974 | 153.8079 | -266.4032 | 119.0118 | 0.46632 | -0.80769 | 0.36082 | -153.8079 | -266.4032 | 68.6062 | 168.2012 | -232.2431 | -130.5495 | 7.9155 | -0.87133 | -0.4898 | 0.029697 | 0.15274 | -0.32824 | -0.93216 | 329.8353 | 266.5383 | 164.9177 | 82.2689 | 309.5384 | 52.5004 | -97.4985 | 0.0003936 | -42.0593 | 105.7096 | 577.0802 | 52.5004 | -97.4985 | 0.0003936 | 360.25 | 360.25 | 360.25 | ok | 0.00041694 | 0.0014811 | 0.0003936 | 0.0015387 | 0.0015882 | 0.06671 | 0.23698 | 0.062976 | 0.24619 | 0.25412
|  |  | 60 | -97.5 | -0.18448 | -0.39913 | 0.14122 | 0 | 177.6021 | 224.7184 | 153.8079 | -88.8011 | 347.7107 | -153.8079 | -88.8011 | 289.8121 | 153.8079 | -266.4032 | 122.9923 | 0.46427 | -0.80413 | 0.37125 | -153.8079 | -266.4032 | 65.0937 | 166.9818 | -231.332 | -132.1276 | 3.1017 | -0.86828 | -0.49593 | 0.011642 | 0.17475 | -0.32776 | -0.92846 | 331.2924 | 266.4241 | 165.6462 | 81.7211 | 309.2945 | 59.9966 | -97.5004 | -0.0015801 | -48.103 | 105.2456 | 574.3335 | 59.9966 | -97.5004 | -0.0015801 | 360.25 | 360.25 | 360.25 | ok | -0.0033538 | -0.00038255 | -0.0015801 | 0.0033756 | 0.0037271 | -0.53661 | -0.061209 | -0.25282 | 0.54009 | 0.59634
|  |  | 67.5 | -97.5 | -0.33455 | -0.16612 | 0.42409 | 0 | 177.6021 | 222.5797 | 153.8079 | -88.8011 | 349.6493 | -153.8079 | -88.8011 | 284.1279 | 153.8079 | -266.4032 | 127.0696 | 0.46212 | -0.80042 | 0.38179 | -153.8079 | -266.4032 | 61.5483 | 165.6554 | -230.3614 | -133.8087 | -1.697 | -0.86469 | -0.50227 | -0.0063697 | 0.19686 | -0.32718 | -0.92423 | 332.8276 | 266.4095 | 166.4138 | 81.2303 | 309.0116 | 67.4964 | -97.5025 | -8.4618e-05 | -54.1664 | 104.705 | 571.1942 | 67.4964 | -97.5025 | -8.4618e-05 | 360.25 | 360.25 | 360.25 | ok | -0.0036103 | -0.0025091 | -8.4618e-05 | 0.0043965 | 0.0043973 | -0.57764 | -0.40145 | -0.013539 | 0.70344 | 0.70357
|  |  | 75 | -97.5 | 0.18953 | -0.3574 | 0.0023494 | 0 | 177.6021 | 220.169 | 153.8079 | -88.8011 | 351.4145 | -153.8079 | -88.8011 | 278.1211 | 153.8079 | -266.4032 | 131.2454 | 0.45989 | -0.79656 | 0.39243 | -153.8079 | -266.4032 | 57.952 | 164.2119 | -229.3276 | -135.5994 | -6.4894 | -0.86053 | -0.50882 | -0.024351 | 0.21907 | -0.3265 | -0.91946 | 334.4442 | 266.4966 | 167.2221 | 80.8008 | 308.6877 | 74.9979 | -97.4982 | -0.0017993 | -60.2525 | 104.0728 | 567.6502 | 74.9979 | -97.4982 | -0.0017993 | 360.25 | 360.25 | 360.25 | ok | -0.0021363 | 0.0018057 | -0.0017993 | 0.0027972 | 0.003326 | -0.34182 | 0.28891 | -0.28789 | 0.44756 | 0.53215
|  |  | 82.5 | -97.5 | 0.45206 | 0.25728 | -0.49034 | 0 | 177.6021 | 217.4715 | 153.8079 | -88.8011 | 353.0166 | -153.8079 | -88.8011 | 271.7743 | 153.8079 | -266.4032 | 135.5451 | 0.45755 | -0.7925 | 0.40322 | -153.8079 | -266.4032 | 54.3028 | 162.6461 | -228.2268 | -137.5059 | -11.2797 | -0.85578 | -0.51561 | -0.042296 | 0.24142 | -0.32572 | -0.91412 | 336.1547 | 266.6882 | 168.0774 | 80.4349 | 308.3185 | 82.5044 | -97.497 | 0.00064817 | -66.3659 | 103.3526 | 563.6834 | 82.5044 | -97.497 | 0.00064817 | 360.25 | 360.25 | 360.25 | ok | 0.0043817 | 0.0030352 | 0.00064817 | 0.0053303 | 0.0053696 | 0.70108 | 0.48563 | 0.10371 | 0.85285 | 0.85913
|  |  | 90 | -97.5 | -0.3848 | 0.035752 | 0.17332 | 0 | 177.6021 | 214.4711 | 153.8079 | -88.8011 | 354.4476 | -153.8079 | -88.8011 | 265.071 | 153.8079 | -266.4032 | 139.9765 | 0.4551 | -0.78825 | 0.41417 | -153.8079 | -266.4032 | 50.5999 | 160.9528 | -227.0574 | -139.5314 | -16.0625 | -0.85044 | -0.52261 | -0.060162 | 0.26388 | -0.32485 | -0.90821 | 337.9659 | 266.987 | 168.983 | 80.1375 | 307.9007 | 89.9992 | -97.5025 | 0.00042817 | -72.496 | 102.5415 | 559.2758 | 89.9992 | -97.5025 | 0.00042817 | 360.25 | 360.25 | 360.25 | ok | -0.00080034 | -0.0024706 | 0.00042817 | 0.002597 | 0.0026321 | -0.12806 | -0.3953 | 0.068508 | 0.41552 | 0.42113
|  |  | 97.5 | -97.5 | -0.084087 | 0.25106 | 0.095768 | 0 | 177.6021 | 211.1692 | 153.8079 | -88.8011 | 355.7175 | -153.8079 | -88.8011 | 257.971 | 153.8079 | -266.4032 | 144.5483 | 0.45253 | -0.7838 | 0.42529 | -153.8079 | -266.4032 | 46.8018 | 159.1094 | -225.8097 | -141.6926 | -20.8652 | -0.84447 | -0.52989 | -0.07803 | 0.28652 | -0.32383 | -0.90169 | 339.8849 | 267.3988 | 169.9425 | 79.9163 | 307.4297 | 97.5008 | -97.5012 | 0.0014651 | -78.6664 | 101.6082 | 554.4134 | 97.5008 | -97.5012 | 0.0014651 | 360.25 | 360.25 | 360.25 | ok | 0.00084699 | -0.0012278 | 0.0014651 | 0.0014916 | 0.0020908 | 0.13552 | -0.19645 | 0.23441 | 0.23866 | 0.33452
|  |  | 105 | -97.5 | -0.061684 | -0.3209 | -0.24051 | 0 | 177.6021 | 207.5421 | 153.8079 | -88.8011 | 356.8203 | -153.8079 | -88.8011 | 250.4438 | 153.8079 | -266.4032 | 149.2782 | 0.44983 | -0.77913 | 0.43658 | -153.8079 | -266.4032 | 42.9017 | 157.1056 | -224.479 | -143.9973 | -25.6881 | -0.83783 | -0.53745 | -0.095877 | 0.30934 | -0.32265 | -0.89454 | 341.9233 | 267.929 | 170.9616 | 79.7787 | 306.8999 | 104.9996 | -97.499 | -0.0019734 | -84.8736 | 100.5466 | 549.0666 | 104.9996 | -97.499 | -0.0019734 | 360.25 | 360.25 | 360.25 | ok | -0.00042018 | 0.0010376 | -0.0019734 | 0.0011194 | 0.0022688 | -0.067229 | 0.16601 | -0.31575 | 0.17911 | 0.36301
|  |  | 112.5 | -97.5 | -0.1968 | 0.30502 | -0.46992 | 0 | 177.6021 | 203.5734 | 153.8079 | -88.8011 | 357.77 | -153.8079 | -88.8011 | 242.4521 | 153.8079 | -266.4032 | 154.1966 | 0.44699 | -0.7742 | 0.44812 | -153.8079 | -266.4032 | 38.8787 | 154.9227 | -223.0564 | -146.4613 | -30.5448 | -0.83049 | -0.54531 | -0.11372 | 0.33241 | -0.32132 | -0.88671 | 344.099 | 268.5853 | 172.0495 | 79.7332 | 306.3032 | 112.504 | -97.5004 | 0.0014548 | -91.1308 | 99.3433 | 543.2067 | 112.504 | -97.5004 | 0.0014548 | 360.25 | 360.25 | 360.25 | ok | 0.0039867 | -0.00035634 | 0.0014548 | 0.0040026 | 0.0042588 | 0.63787 | -0.057014 | 0.23276 | 0.64041 | 0.6814
|  |  | 0 | -90 | 0.24417 | -0.25824 | -0.42496 | 0 | 177.6021 | 241.1844 | 153.8079 | -88.8011 | 325.7617 | -153.8079 | -88.8011 | 325.7607 | 153.8079 | -266.4032 | 84.5773 | 0.48211 | -0.83504 | 0.26511 | -153.8079 | -266.4032 | 84.5763 | 170.7263 | -236.1167 | -123.8402 | 39.3156 | -0.87611 | -0.45951 | 0.14588 | 3.2285e-06 | -0.30259 | -0.95312 | 319.0311 | 269.5055 | 159.5156 | 87.7787 | 310.8533 | 0.0011035 | -89.9967 | -0.0021471 | -0.00090374 | 98.1276 | 592.5586 | 0.0011035 | -89.9967 | -0.0021471 | 360.25 | 360.25 | 360.25 | ok | 0.0011035 | 0.0033106 | -0.0021471 | 0.0034897 | 0.0040973 | 0.17656 | 0.5297 | -0.34354 | 0.55835 | 0.65558
|  |  | 7.5 | -90 | 0.22084 | -0.21257 | -0.13409 | 0 | 177.6021 | 241.0676 | 153.8079 | -88.8011 | 329.1986 | -153.8079 | -88.8011 | 322.1146 | 153.8079 | -266.4032 | 88.131 | 0.48066 | -0.83253 | 0.27542 | -153.8079 | -266.4032 | 81.047 | 170.1811 | -235.6076 | -124.722 | 34.1763 | -0.87663 | -0.46406 | 0.12716 | 0.021944 | -0.30256 | -0.95288 | 319.9916 | 268.7649 | 159.9958 | 86.9527 | 310.8386 | 7.4995 | -89.9978 | -0.0011061 | -6.1423 | 98.097 | 592.3812 | 7.4995 | -89.9978 | -0.0011061 | 360.25 | 360.25 | 360.25 | ok | -0.00051878 | 0.0022253 | -0.0011061 | 0.0022849 | 0.0025386 | -0.083005 | 0.35604 | -0.17698 | 0.36559 | 0.40617
|  |  | 15 | -90 | 0.16736 | -0.41861 | 0.12796 | 0 | 177.6021 | 240.717 | 153.8079 | -88.8011 | 332.4293 | -153.8079 | -88.8011 | 318.2499 | 153.8079 | -266.4032 | 91.7123 | 0.47916 | -0.82993 | 0.28571 | -153.8079 | -266.4032 | 77.5329 | 169.5486 | -235.0485 | -125.6904 | 29.091 | -0.87663 | -0.46877 | 0.1085 | 0.043889 | -0.30245 | -0.95215 | 320.9964 | 268.1271 | 160.4982 | 86.18 | 310.7948 | 14.9964 | -89.9983 | -0.001118 | -12.2846 | 98.0018 | 591.8479 | 14.9964 | -89.9983 | -0.001118 | 360.25 | 360.25 | 360.25 | ok | -0.0036032 | 0.0017447 | -0.001118 | 0.0040034 | 0.0041566 | -0.57652 | 0.27915 | -0.17889 | 0.64055 | 0.66505
|  |  | 22.5 | -90 | -0.36213 | -0.3516 | 0.21063 | 0 | 177.6021 | 240.1288 | 153.8079 | -88.8011 | 335.4629 | -153.8079 | -88.8011 | 314.1575 | 153.8079 | -266.4032 | 95.3341 | 0.47759 | -0.82721 | 0.29602 | -153.8079 | -266.4032 | 74.0288 | 168.8286 | -234.4389 | -126.7463 | 24.0516 | -0.87611 | -0.47366 | 0.089882 | 0.065862 | -0.30228 | -0.95094 | 322.0499 | 267.5905 | 161.025 | 85.46 | 310.7211 | 22.4963 | -90.0017 | -0.00074752 | -18.4331 | 97.8452 | 590.9551 | 22.4963 | -90.0017 | -0.00074752 | 360.25 | 360.25 | 360.25 | ok | -0.0036891 | -0.0016704 | -0.00074752 | 0.0040496 | 0.004118 | -0.59026 | -0.26726 | -0.1196 | 0.64794 | 0.65889
|  |  | 30 | -90 | -0.21916 | 0.087511 | 0.0013825 | 0 | 177.6021 | 239.3084 | 153.8079 | -88.8011 | 338.3055 | -153.8079 | -88.8011 | 309.8278 | 153.8079 | -266.4032 | 98.9971 | 0.47596 | -0.82439 | 0.30635 | -153.8079 | -266.4032 | 70.5194 | 168.0163 | -233.777 | -127.8928 | 19.0481 | -0.87507 | -0.47872 | 0.0713 | 0.087877 | -0.30201 | -0.94925 | 323.1532 | 267.1536 | 161.5766 | 84.7931 | 310.6175 | 30.0006 | -90.0015 | 0.00034698 | -24.5916 | 97.6176 | 589.705 | 30.0006 | -90.0015 | 0.00034698 | 360.25 | 360.25 | 360.25 | ok | 0.00056069 | -0.0014723 | 0.00034698 | 0.0015755 | 0.0016132 | 0.08971 | -0.23557 | 0.055516 | 0.25208 | 0.25812
|  |  | 37.5 | -90 | 0.27176 | -0.26514 | 0.2328 | 0 | 177.6021 | 238.2514 | 153.8079 | -88.8011 | 340.9545 | -153.8079 | -88.8011 | 305.2553 | 153.8079 | -266.4032 | 102.7031 | 0.47427 | -0.82145 | 0.31668 | -153.8079 | -266.4032 | 67.0039 | 167.1107 | -233.0628 | -129.1298 | 14.0826 | -0.87349 | -0.48396 | 0.05278 | 0.10991 | -0.30165 | -0.94706 | 324.3077 | 266.8166 | 162.1538 | 84.181 | 310.4831 | 37.4968 | -89.9984 | -0.00056592 | -30.7522 | 97.3182 | 588.0926 | 37.4968 | -89.9984 | -0.00056592 | 360.25 | 360.25 | 360.25 | ok | -0.0032149 | 0.0015655 | -0.00056592 | 0.0035758 | 0.0036203 | -0.51438 | 0.25049 | -0.090547 | 0.57213 | 0.57925
|  |  | 45 | -90 | 0.23233 | 0.0097003 | 0.45822 | 0 | 177.6021 | 236.9491 | 153.8079 | -88.8011 | 343.4232 | -153.8079 | -88.8011 | 300.4259 | 153.8079 | -266.4032 | 106.4741 | 0.4725 | -0.81839 | 0.32709 | -153.8079 | -266.4032 | 63.4769 | 166.1101 | -232.2945 | -130.4605 | 9.1443 | -0.87139 | -0.48939 | 0.034302 | 0.132 | -0.30123 | -0.94437 | 325.5216 | 266.5789 | 162.7608 | 83.6234 | 310.3162 | 44.9971 | -90.0001 | 0.00096843 | -36.9265 | 96.9526 | 586.1083 | 44.9971 | -90.0001 | 0.00096843 | 360.25 | 360.25 | 360.25 | ok | -0.0028646 | -5.3478e-05 | 0.00096843 | 0.0028651 | 0.0030244 | -0.45834 | -0.0085565 | 0.15495 | 0.45842 | 0.4839
|  |  | 52.5 | -90 | -0.093963 | -0.10293 | 0.027647 | 0 | 177.6021 | 235.3989 | 153.8079 | -88.8011 | 345.7092 | -153.8079 | -88.8011 | 295.3231 | 153.8079 | -266.4032 | 110.3103 | 0.47065 | -0.8152 | 0.33755 | -153.8079 | -266.4032 | 59.9242 | 165.008 | -231.4696 | -131.8893 | 4.2257 | -0.86875 | -0.495 | 0.01586 | 0.15416 | -0.30071 | -0.94117 | 326.7964 | 266.441 | 163.3982 | 83.1224 | 310.1157 | 52.4992 | -90.0003 | -0.00040096 | -43.1157 | 96.5096 | 583.7451 | 52.4992 | -90.0003 | -0.00040096 | 360.25 | 360.25 | 360.25 | ok | -0.00082319 | -0.00032539 | -0.00040096 | 0.00088517 | 0.00097175 | -0.13171 | -0.052063 | -0.064153 | 0.14163 | 0.15548
|  |  | 60 | -90 | 0.31887 | 0.30347 | -0.42046 | 0 | 177.6021 | 233.6024 | 153.8079 | -88.8011 | 347.8218 | -153.8079 | -88.8011 | 289.9367 | 153.8079 | -266.4032 | 114.2194 | 0.46873 | -0.81187 | 0.34808 | -153.8079 | -266.4032 | 56.3342 | 163.7984 | -230.5854 | -133.4207 | -0.68151 | -0.86555 | -0.50082 | -0.0025582 | 0.17641 | -0.30008 | -0.93746 | 328.1366 | 266.4042 | 164.0683 | 82.6805 | 309.88 | 60.0045 | -89.9978 | 0.00067726 | -49.3243 | 95.9827 | 581.0005 | 60.0045 | -89.9978 | 0.00067726 | 360.25 | 360.25 | 360.25 | ok | 0.004494 | 0.0021562 | 0.00067726 | 0.0049845 | 0.0050303 | 0.71904 | 0.34499 | 0.10836 | 0.79752 | 0.80485
|  |  | 67.5 | -90 | -0.45436 | -0.46472 | -0.34091 | 0 | 177.6021 | 231.5418 | 153.8079 | -88.8011 | 349.7535 | -153.8079 | -88.8011 | 284.2538 | 153.8079 | -266.4032 | 118.2117 | 0.46672 | -0.80839 | 0.35871 | -153.8079 | -266.4032 | 52.712 | 162.4802 | -229.6415 | -135.0557 | -5.5712 | -0.86179 | -0.50683 | -0.020907 | 0.19871 | -0.29937 | -0.93322 | 329.5475 | 266.47 | 164.7738 | 82.3003 | 309.6067 | 67.4992 | -90.0003 | -0.0027172 | -55.5427 | 95.3764 | 577.8567 | 67.4992 | -90.0003 | -0.0027172 | 360.25 | 360.25 | 360.25 | ok | -0.00075497 | -0.00029646 | -0.0027172 | 0.00081109 | 0.0028357 | -0.12079 | -0.047434 | -0.43475 | 0.12977 | 0.45371
|  |  | 75 | -90 | -0.20757 | -0.31821 | -0.32003 | 0 | 177.6021 | 229.2238 | 153.8079 | -88.8011 | 351.5203 | -153.8079 | -88.8011 | 278.2525 | 153.8079 | -266.4032 | 122.2965 | 0.46463 | -0.80476 | 0.36944 | -153.8079 | -266.4032 | 49.0286 | 161.0399 | -228.6316 | -136.8048 | -10.4655 | -0.85745 | -0.51307 | -0.039249 | 0.22113 | -0.29854 | -0.92843 | 331.0347 | 266.6411 | 165.5173 | 81.9858 | 309.2934 | 75 | -89.9994 | -0.0019934 | -61.7895 | 94.672 | 574.3104 | 75 | -89.9994 | -0.0019934 | 360.25 | 360.25 | 360.25 | ok | 1.1388e-05 | 0.0005995 | -0.0019934 | 0.0005996 | 0.0020817 | 0.001822 | 0.095919 | -0.31895 | 0.095937 | 0.33306
|  |  | 82.5 | -90 | -0.45244 | 0.30062 | 0.016162 | 0 | 177.6021 | 226.6311 | 153.8079 | -88.8011 | 353.122 | -153.8079 | -88.8011 | 271.914 | 153.8079 | -266.4032 | 126.4909 | 0.46243 | -0.80095 | 0.3803 | -153.8079 | -266.4032 | 45.283 | 159.4724 | -227.553 | -138.673 | -15.3646 | -0.85251 | -0.51953 | -0.057562 | 0.24368 | -0.29759 | -0.92307 | 332.6071 | 266.9207 | 166.3036 | 81.7405 | 308.9364 | 82.5017 | -90.0032 | 0.0015552 | -68.0631 | 93.8712 | 570.3411 | 82.5017 | -90.0032 | 0.0015552 | 360.25 | 360.25 | 360.25 | ok | 0.001657 | -0.003201 | 0.0015552 | 0.0036044 | 0.0039256 | 0.26512 | -0.51216 | 0.24883 | 0.57671 | 0.6281
|  |  | 90 | -90 | -0.18894 | -0.45904 | 0.0048897 | 0 | 177.6021 | 223.7602 | 153.8079 | -88.8011 | 354.5492 | -153.8079 | -88.8011 | 265.21 | 153.8079 | -266.4032 | 130.789 | 0.46014 | -0.79698 | 0.39127 | -153.8079 | -266.4032 | 41.4497 | 157.7637 | -226.4009 | -140.6685 | -20.2789 | -0.84695 | -0.52623 | -0.075862 | 0.26636 | -0.29648 | -0.91714 | 334.2653 | 267.313 | 167.1327 | 81.5723 | 308.5331 | 89.9974 | -89.9999 | -0.0023947 | -74.3649 | 92.9491 | 565.9353 | 89.9974 | -89.9999 | -0.0023947 | 360.25 | 360.25 | 360.25 | ok | -0.0026376 | 0.00012792 | -0.0023947 | 0.0026407 | 0.0035648 | -0.42201 | 0.020467 | -0.38316 | 0.42251 | 0.57037
|  |  | 97.5 | -90 | -0.032629 | 0.30761 | -0.4186 | 0 | 177.6021 | 220.5965 | 153.8079 | -88.8011 | 355.8222 | -153.8079 | -88.8011 | 258.1116 | 153.8079 | -266.4032 | 135.2256 | 0.45773 | -0.79281 | 0.40243 | -153.8079 | -266.4032 | 37.5151 | 155.9009 | -225.1679 | -142.8041 | -25.2235 | -0.84073 | -0.5332 | -0.094179 | 0.28924 | -0.29522 | -0.9106 | 336.0261 | 267.8242 | 168.013 | 81.4866 | 308.0773 | 97.504 | -89.9998 | 0.0012872 | -80.7125 | 91.9034 | 561.0687 | 97.504 | -89.9998 | 0.0012872 | 360.25 | 360.25 | 360.25 | ok | 0.0040102 | 0.00023193 | 0.0012872 | 0.0040169 | 0.0042181 | 0.64163 | 0.037108 | 0.20595 | 0.64271 | 0.6749
|  |  | 105 | -90 | 0.34409 | 0.41145 | 0.29642 | 0 | 177.6021 | 217.1292 | 153.8079 | -88.8011 | 356.9289 | -153.8079 | -88.8011 | 250.5953 | 153.8079 | -266.4032 | 139.7997 | 0.4552 | -0.78843 | 0.41374 | -153.8079 | -266.4032 | 33.4661 | 153.8723 | -223.8502 | -145.0864 | -30.197 | -0.83383 | -0.54044 | -0.11248 | 0.31229 | -0.29379 | -0.90342 | 337.8927 | 268.4601 | 168.9464 | 81.4929 | 307.5648 | 105.0006 | -90 | 0.0024876 | -87.0952 | 90.7171 | 555.7226 | 105.0006 | -90 | 0.0024876 | 360.25 | 360.25 | 360.25 | ok | 0.00061469 | -3.2275e-05 | 0.0024876 | 0.00061553 | 0.0025626 | 0.09835 | -0.005164 | 0.39802 | 0.098485 | 0.41002
|  |  | 112.5 | -90 | -0.1507 | -0.084025 | -0.34177 | 0 | 177.6021 | 213.3366 | 153.8079 | -88.8011 | 357.8713 | -153.8079 | -88.8011 | 242.606 | 153.8079 | -266.4032 | 144.5347 | 0.45254 | -0.78382 | 0.42525 | -153.8079 | -266.4032 | 29.2694 | 151.6545 | -222.4373 | -147.5337 | -35.2222 | -0.8262 | -0.54798 | -0.13083 | 0.33557 | -0.29214 | -0.89557 | 339.8791 | 269.2306 | 169.9396 | 81.6029 | 306.9879 | 112.5013 | -89.9997 | -0.00067966 | -93.5334 | 89.3667 | 549.8572 | 112.5013 | -89.9997 | -0.00067966 | 360.25 | 360.25 | 360.25 | ok | 0.0013284 | 0.00034942 | -0.00067966 | 0.0013736 | 0.0015325 | 0.21254 | 0.055908 | -0.10874 | 0.21977 | 0.2452
|  |  | 0 | -82.5 | 0.052777 | 0.011856 | -0.13054 | 0 | 177.6021 | 249.2531 | 153.8079 | -88.8011 | 325.7047 | -153.8079 | -88.8011 | 325.7038 | 153.8079 | -266.4032 | 76.4515 | 0.48524 | -0.84046 | 0.24119 | -153.8079 | -266.4032 | 76.4507 | 167.7064 | -235.1856 | -125.453 | 36.0012 | -0.87438 | -0.46641 | 0.13385 | 2.7809e-06 | -0.27584 | -0.9612 | 316.9738 | 268.9736 | 158.4869 | 87.9523 | 311.33 | 0.00094232 | -82.4993 | -0.00035814 | -0.00078926 | 89.2561 | 598.5024 | 0.00094232 | -82.4993 | -0.00035814 | 360.25 | 360.25 | 360.25 | ok | 0.00094232 | 0.0006593 | -0.00035814 | 0.0011501 | 0.0012045 | 0.15077 | 0.10549 | -0.057302 | 0.18401 | 0.19273
|  |  | 7.5 | -82.5 | -0.1486 | -0.19507 | 0.22006 | 0 | 177.6021 | 249.139 | 153.8079 | -88.8011 | 329.1406 | -153.8079 | -88.8011 | 322.0574 | 153.8079 | -266.4032 | 80.0016 | 0.4839 | -0.83814 | 0.2517 | -153.8079 | -266.4032 | 72.9184 | 167.2096 | -234.7212 | -126.2573 | 30.8323 | -0.87484 | -0.47058 | 0.11492 | 0.022127 | -0.2758 | -0.96096 | 317.8487 | 268.3013 | 158.9244 | 87.2103 | 311.3157 | 7.4973 | -82.501 | -1.7633e-05 | -6.2798 | 89.2231 | 598.3234 | 7.4973 | -82.501 | -1.7633e-05 | 360.25 | 360.25 | 360.25 | ok | -0.002744 | -0.00095181 | -1.7633e-05 | 0.0029044 | 0.0029045 | -0.43904 | -0.15229 | -0.0028213 | 0.46471 | 0.46471
|  |  | 15 | -82.5 | -0.48642 | -0.085736 | -0.1757 | 0 | 177.6021 | 248.798 | 153.8079 | -88.8011 | 332.3738 | -153.8079 | -88.8011 | 318.1879 | 153.8079 | -266.4032 | 83.5758 | 0.48251 | -0.83573 | 0.26218 | -153.8079 | -266.4032 | 69.3899 | 166.6204 | -234.2038 | -127.1536 | 25.7046 | -0.87477 | -0.47493 | 0.096009 | 0.044282 | -0.27568 | -0.96023 | 318.7671 | 267.7315 | 159.3835 | 86.5222 | 311.273 | 15.0006 | -82.5021 | -0.00082381 | -12.5668 | 89.1193 | 597.7864 | 15.0006 | -82.5021 | -0.00082381 | 360.25 | 360.25 | 360.25 | ok | 0.00059485 | -0.0020857 | -0.00082381 | 0.0021689 | 0.00232 | 0.095177 | -0.33371 | -0.13181 | 0.34702 | 0.37121
|  |  | 22.5 | -82.5 | 0.47249 | -0.1964 | -0.14847 | 0 | 177.6021 | 248.2381 | 153.8079 | -88.8011 | 335.4069 | -153.8079 | -88.8011 | 314.0944 | 153.8079 | -266.4032 | 87.1687 | 0.48106 | -0.83322 | 0.27263 | -153.8079 | -266.4032 | 65.8563 | 165.936 | -233.633 | -128.1422 | 20.6164 | -0.87417 | -0.47946 | 0.077139 | 0.066444 | -0.27544 | -0.95902 | 319.7279 | 267.2636 | 159.8639 | 85.8894 | 311.2019 | 22.4997 | -82.4962 | -0.0010315 | -18.855 | 88.9362 | 596.8968 | 22.4997 | -82.4962 | -0.0010315 | 360.25 | 360.25 | 360.25 | ok | -0.00031947 | 0.0037752 | -0.0010315 | 0.0037887 | 0.0039266 | -0.051115 | 0.60403 | -0.16504 | 0.60618 | 0.62825
|  |  | 30 | -82.5 | 0.14881 | 0.43856 | 0.3608 | 0 | 177.6021 | 247.4417 | 153.8079 | -88.8011 | 338.2511 | -153.8079 | -88.8011 | 309.7683 | 153.8079 | -266.4032 | 90.8094 | 0.47954 | -0.83059 | 0.28312 | -153.8079 | -266.4032 | 62.3266 | 165.1608 | -233.0094 | -129.2222 | 15.5654 | -0.87303 | -0.48417 | 0.05832 | 0.088639 | -0.27514 | -0.95731 | 320.7396 | 266.8971 | 160.3698 | 85.311 | 311.1007 | 30.0005 | -82.5015 | 0.0025274 | -25.1509 | 88.6933 | 595.641 | 30.0005 | -82.5015 | 0.0025274 | 360.25 | 360.25 | 360.25 | ok | 0.00050918 | -0.0014609 | 0.0025274 | 0.0015471 | 0.0029633 | 0.081469 | -0.23374 | 0.40439 | 0.24753 | 0.47413
|  |  | 37.5 | -82.5 | -0.028257 | -0.35021 | 0.41341 | 0 | 177.6021 | 246.4155 | 153.8079 | -88.8011 | 340.8978 | -153.8079 | -88.8011 | 305.1937 | 153.8079 | -266.4032 | 94.4823 | 0.47796 | -0.82786 | 0.29361 | -153.8079 | -266.4032 | 58.7782 | 164.2867 | -232.331 | -130.3973 | 10.5425 | -0.87136 | -0.48905 | 0.03954 | 0.11086 | -0.27473 | -0.95511 | 321.7988 | 266.6314 | 160.8994 | 84.7896 | 310.9697 | 37.4951 | -82.5004 | -0.00051419 | -31.4511 | 88.3679 | 594.019 | 37.4951 | -82.5004 | -0.00051419 | 360.25 | 360.25 | 360.25 | ok | -0.0049294 | -0.00039082 | -0.00051419 | 0.0049448 | 0.0049715 | -0.7887 | -0.062531 | -0.082271 | 0.79118 | 0.79544
|  |  | 45 | -82.5 | 0.01646 | 0.079522 | 0.31162 | 0 | 177.6021 | 245.1571 | 153.8079 | -88.8011 | 343.3679 | -153.8079 | -88.8011 | 300.3613 | 153.8079 | -266.4032 | 98.2108 | 0.47631 | -0.825 | 0.30414 | -153.8079 | -266.4032 | 55.2042 | 163.3115 | -231.5954 | -131.6713 | 5.5347 | -0.86914 | -0.49414 | 0.020771 | 0.13315 | -0.27423 | -0.9524 | 322.9132 | 266.4665 | 161.4566 | 84.3251 | 310.8072 | 44.9985 | -82.5011 | 0.00094648 | -37.7704 | 87.9656 | 592.027 | 44.9985 | -82.5011 | 0.00094648 | 360.25 | 360.25 | 360.25 | ok | -0.0014793 | -0.001051 | 0.00094648 | 0.0018146 | 0.0020466 | -0.23668 | -0.16817 | 0.15144 | 0.29034 | 0.32746
|  |  | 52.5 | -82.5 | 0.40168 | -0.3601 | 0.29664 | 0 | 177.6021 | 243.6635 | 153.8079 | -88.8011 | 345.6523 | -153.8079 | -88.8011 | 295.26 | 153.8079 | -266.4032 | 101.9887 | 0.4746 | -0.82202 | 0.3147 | -153.8079 | -266.4032 | 51.5965 | 162.2306 | -230.8019 | -133.0458 | 0.54248 | -0.86636 | -0.49941 | 0.0020363 | 0.15549 | -0.27361 | -0.94919 | 324.0822 | 266.4038 | 162.0411 | 83.9209 | 310.6123 | 52.4959 | -82.4976 | -0.00099088 | -44.0995 | 87.476 | 589.6586 | 52.4959 | -82.4976 | -0.00099088 | 360.25 | 360.25 | 360.25 | ok | -0.0041461 | 0.0024432 | -0.00099088 | 0.0048125 | 0.0049134 | -0.66338 | 0.39092 | -0.15854 | 0.77 | 0.78615
|  |  | 60 | -82.5 | -0.38931 | -0.4106 | 0.16165 | 0 | 177.6021 | 241.921 | 153.8079 | -88.8011 | 347.7623 | -153.8079 | -88.8011 | 289.8743 | 153.8079 | -266.4032 | 105.8413 | 0.4728 | -0.81891 | 0.32535 | -153.8079 | -266.4032 | 47.9533 | 161.0414 | -229.9478 | -134.5251 | -4.4416 | -0.86302 | -0.50489 | -0.01667 | 0.17792 | -0.2729 | -0.94545 | 325.3151 | 266.4446 | 162.6576 | 83.5781 | 310.3825 | 59.9965 | -82.5016 | -0.0016382 | -50.4481 | 86.9072 | 586.8985 | 59.9965 | -82.5016 | -0.0016382 | 360.25 | 360.25 | 360.25 | ok | -0.0035449 | -0.0015571 | -0.0016382 | 0.0038718 | 0.0042042 | -0.56719 | -0.24914 | -0.26212 | 0.61949 | 0.67266
|  |  | 67.5 | -82.5 | 0.06493 | 0.0031933 | -0.39593 | 0 | 177.6021 | 239.9394 | 153.8079 | -88.8011 | 349.7017 | -153.8079 | -88.8011 | 284.1861 | 153.8079 | -266.4032 | 109.7624 | 0.47092 | -0.81566 | 0.33606 | -153.8079 | -266.4032 | 44.2468 | 159.7321 | -229.0289 | -136.1166 | -9.4334 | -0.8591 | -0.51058 | -0.035385 | 0.20045 | -0.27205 | -0.94117 | 326.6119 | 266.5914 | 163.3059 | 83.3015 | 310.1163 | 67.5024 | -82.4985 | -0.00055159 | -56.8232 | 86.2352 | 583.7464 | 67.5024 | -82.4985 | -0.00055159 | 360.25 | 360.25 | 360.25 | ok | 0.0024263 | 0.0015129 | -0.00055159 | 0.0028593 | 0.002912 | 0.38821 | 0.24206 | -0.088254 | 0.45749 | 0.46592
|  |  | 75 | -82.5 | 0.1377 | 0.27941 | -0.38283 | 0 | 177.6021 | 237.7022 | 153.8079 | -88.8011 | 351.4696 | -153.8079 | -88.8011 | 278.1833 | 153.8079 | -266.4032 | 113.7674 | 0.46896 | -0.81226 | 0.34687 | -153.8079 | -266.4032 | 40.4811 | 158.3001 | -228.0437 | -137.823 | -14.429 | -0.85459 | -0.51649 | -0.054072 | 0.22308 | -0.27108 | -0.93635 | 327.9795 | 266.847 | 163.9898 | 83.0945 | 309.8108 | 75.0039 | -82.4989 | 0.00088093 | -63.2189 | 85.4654 | 580.1848 | 75.0039 | -82.4989 | 0.00088093 | 360.25 | 360.25 | 360.25 | ok | 0.0039492 | 0.0011202 | 0.00088093 | 0.004105 | 0.0041984 | 0.63187 | 0.17923 | 0.14095 | 0.65679 | 0.67175
|  |  | 82.5 | -82.5 | -0.42492 | 0.31364 | 0.0056628 | 0 | 177.6021 | 235.2009 | 153.8079 | -88.8011 | 353.0679 | -153.8079 | -88.8011 | 271.8436 | 153.8079 | -266.4032 | 117.867 | 0.4669 | -0.80869 | 0.3578 | -153.8079 | -266.4032 | 36.6427 | 156.7364 | -226.9881 | -139.6514 | -19.4371 | -0.84946 | -0.52262 | -0.07274 | 0.24582 | -0.26997 | -0.93096 | 329.424 | 267.2151 | 164.712 | 82.9622 | 309.4629 | 82.5018 | -82.5032 | 0.0015367 | -69.6397 | 84.5893 | 576.1979 | 82.5018 | -82.5032 | 0.0015367 | 360.25 | 360.25 | 360.25 | ok | 0.0018128 | -0.0032161 | 0.0015367 | 0.0036918 | 0.0039989 | 0.29005 | -0.51457 | 0.24587 | 0.59069 | 0.63982
|  |  | 90 | -82.5 | 0.20639 | 0.29203 | -0.28857 | 0 | 177.6021 | 232.4383 | 153.8079 | -88.8011 | 354.4999 | -153.8079 | -88.8011 | 265.136 | 153.8079 | -266.4032 | 122.0617 | 0.46475 | -0.80497 | 0.36882 | -153.8079 | -266.4032 | 32.6977 | 155.0241 | -225.8553 | -141.6135 | -24.4789 | -0.84368 | -0.529 | -0.091441 | 0.26871 | -0.26867 | -0.92499 | 330.948 | 267.7017 | 165.474 | 82.9127 | 309.0694 | 90.0033 | -82.4988 | 0.0012532 | -76.0994 | 83.5787 | 571.7737 | 90.0033 | -82.4988 | 0.0012532 | 360.25 | 360.25 | 360.25 | ok | 0.0032938 | 0.0011726 | 0.0012532 | 0.0034963 | 0.0037141 | 0.52701 | 0.18761 | 0.20051 | 0.55941 | 0.59425
|  |  | 97.5 | -82.5 | -0.40717 | 0.16858 | 0.083586 | 0 | 177.6021 | 229.3895 | 153.8079 | -88.8011 | 355.7675 | -153.8079 | -88.8011 | 258.0406 | 153.8079 | -266.4032 | 126.378 | 0.46249 | -0.80106 | 0.38001 | -153.8079 | -266.4032 | 28.6511 | 153.1573 | -224.6418 | -143.7153 | -29.5503 | -0.83724 | -0.53563 | -0.11013 | 0.29177 | -0.26722 | -0.9184 | 332.5642 | 268.3119 | 166.2821 | 82.9516 | 308.625 | 97.5005 | -82.5029 | 0.00092569 | -82.5935 | 82.4416 | 566.8844 | 97.5005 | -82.5029 | 0.00092569 | 360.25 | 360.25 | 360.25 | ok | 0.00048623 | -0.0028784 | 0.00092569 | 0.0029192 | 0.0030625 | 0.077797 | -0.46055 | 0.14811 | 0.46707 | 0.48999
|  |  | 105 | -82.5 | 0.32621 | 0.2943 | -0.0096021 | 0 | 177.6021 | 226.0594 | 153.8079 | -88.8011 | 356.8746 | -153.8079 | -88.8011 | 250.517 | 153.8079 | -266.4032 | 130.8151 | 0.46012 | -0.79696 | 0.39134 | -153.8079 | -266.4032 | 24.4576 | 151.1124 | -223.3383 | -145.9731 | -34.6786 | -0.83008 | -0.54254 | -0.12889 | 0.31504 | -0.26554 | -0.91118 | 334.2755 | 269.0553 | 167.1378 | 83.0917 | 308.1246 | 105.0016 | -82.499 | 0.0016359 | -89.1397 | 81.139 | 561.5129 | 105.0016 | -82.499 | 0.0016359 | 360.25 | 360.25 | 360.25 | ok | 0.0016172 | 0.001003 | 0.0016359 | 0.0019029 | 0.0025095 | 0.25875 | 0.16048 | 0.26175 | 0.30447 | 0.40151
|  |  | 112.5 | -82.5 | 0.21937 | -0.1992 | -0.26072 | 0 | 177.6021 | 222.4215 | 153.8079 | -88.8011 | 357.8172 | -153.8079 | -88.8011 | 242.5276 | 153.8079 | -266.4032 | 135.3957 | 0.45763 | -0.79264 | 0.40285 | -153.8079 | -266.4032 | 20.1062 | 148.8749 | -221.938 | -148.3984 | -39.8681 | -0.82217 | -0.54974 | -0.14769 | 0.33853 | -0.26362 | -0.90327 | 336.0945 | 269.9408 | 168.0473 | 83.3437 | 307.5614 | 112.5003 | -82.4976 | -0.0012381 | -95.7382 | 79.6632 | 555.6214 | 112.5003 | -82.4976 | -0.0012381 | 360.25 | 360.25 | 360.25 | ok | 0.00030056 | 0.0023612 | -0.0012381 | 0.0023803 | 0.002683 | 0.04809 | 0.37779 | -0.1981 | 0.38084 | 0.42928
|  |  | 120 | -82.5 | -0.26771 | 0.46707 | -0.25679 | 0 | 177.6021 | 218.4633 | 153.8079 | -88.8011 | 358.6077 | -153.8079 | -88.8011 | 234.0274 | 153.8079 | -266.4032 | 140.1444 | 0.45501 | -0.78809 | 0.41458 | -153.8079 | -266.4032 | 15.5641 | 146.4195 | -220.4296 | -151.0111 | -45.1392 | -0.81345 | -0.55727 | -0.16658 | 0.36232 | -0.26145 | -0.89463 | 338.0355 | 270.9818 | 169.0177 | 83.723 | 306.9259 | 120.0036 | -82.5019 | 0.0025474 | -102.4042 | 77.9897 | 549.1759 | 120.0036 | -82.5019 | 0.0025474 | 360.25 | 360.25 | 360.25 | ok | 0.0035924 | -0.0018875 | 0.0025474 | 0.0040581 | 0.0047914 | 0.57479 | -0.30199 | 0.40758 | 0.64929 | 0.76662
|  |  | 0 | -75 | -0.39148 | -0.23299 | -0.16826 | 0 | 177.6021 | 256.8482 | 153.8079 | -88.8011 | 325.4716 | -153.8079 | -88.8011 | 325.472 | 153.8079 | -266.4032 | 68.6234 | 0.488 | -0.84525 | 0.21773 | -153.8079 | -266.4032 | 68.6238 | 165.0594 | -234.3577 | -126.8869 | 32.6855 | -0.87284 | -0.47258 | 0.12173 | -1.2737e-06 | -0.24945 | -0.96839 | 315.1773 | 268.4998 | 157.5886 | 88.1077 | 311.7418 | -0.00042809 | -75.0012 | -0.0013032 | 0.00036604 | 80.5268 | 603.7724 | -0.00042809 | -75.0012 | -0.0013032 | 360.25 | 360.25 | 360.25 | ok | -0.00042809 | -0.0011628 | -0.0013032 | 0.0012391 | 0.0017983 | -0.068494 | -0.18605 | -0.20851 | 0.19826 | 0.28772
|  |  | 7.5 | -75 | -0.17885 | 0.28186 | -0.22569 | 0 | 177.6021 | 256.74 | 153.8079 | -88.8011 | 328.9145 | -153.8079 | -88.8011 | 321.8205 | 153.8079 | -266.4032 | 72.1745 | 0.48678 | -0.84313 | 0.22842 | -153.8079 | -266.4032 | 65.0805 | 164.6074 | -233.9357 | -127.6178 | 27.4805 | -0.87324 | -0.47637 | 0.10258 | 0.022327 | -0.2494 | -0.96814 | 315.9695 | 267.8944 | 157.9847 | 87.4451 | 311.7278 | 7.5034 | -75.0013 | 0.00021683 | -6.4162 | 80.4893 | 603.5944 | 7.5034 | -75.0013 | 0.00021683 | 360.25 | 360.25 | 360.25 | ok | 0.0033543 | -0.0012569 | 0.00021683 | 0.003582 | 0.0035886 | 0.53669 | -0.2011 | 0.034692 | 0.57313 | 0.57418
|  |  | 15 | -75 | -0.087951 | 0.01385 | 0.14884 | 0 | 177.6021 | 256.4117 | 153.8079 | -88.8011 | 332.1476 | -153.8079 | -88.8011 | 317.9529 | 153.8079 | -266.4032 | 75.7359 | 0.4855 | -0.84091 | 0.23906 | -153.8079 | -266.4032 | 61.5412 | 164.0604 | -233.4596 | -128.4425 | 22.3203 | -0.8731 | -0.48035 | 0.083474 | 0.04464 | -0.24925 | -0.96741 | 316.8019 | 267.3931 | 158.401 | 86.8389 | 311.6861 | 14.9991 | -75.001 | 0.00041446 | -12.8283 | 80.3759 | 603.0564 | 14.9991 | -75.001 | 0.00041446 | 360.25 | 360.25 | 360.25 | ok | -0.00088716 | -0.0010314 | 0.00041446 | 0.0013604 | 0.0014222 | -0.14195 | -0.16502 | 0.066314 | 0.21767 | 0.22755
|  |  | 22.5 | -75 | 0.091234 | 0.25394 | 0.048467 | 0 | 177.6021 | 255.8638 | 153.8079 | -88.8011 | 335.1848 | -153.8079 | -88.8011 | 313.8555 | 153.8079 | -266.4032 | 79.3211 | 0.48416 | -0.83859 | 0.24969 | -153.8079 | -266.4032 | 57.9917 | 163.4162 | -232.928 | -129.3632 | 17.1884 | -0.87241 | -0.48452 | 0.064377 | 0.066993 | -0.249 | -0.96618 | 317.6781 | 266.9939 | 158.839 | 86.2882 | 311.6161 | 22.5013 | -75.0004 | 0.0010443 | -19.2507 | 80.1851 | 602.1576 | 22.5013 | -75.0004 | 0.0010443 | 360.25 | 360.25 | 360.25 | ok | 0.0013479 | -0.00036012 | 0.0010443 | 0.0013952 | 0.0017427 | 0.21567 | -0.057619 | 0.16708 | 0.22323 | 0.27884
|  |  | 30 | -75 | 0.19782 | 0.45686 | -0.37732 | 0 | 177.6021 | 255.0938 | 153.8079 | -88.8011 | 338.0283 | -153.8079 | -88.8011 | 309.5202 | 153.8079 | -266.4032 | 82.9344 | 0.48276 | -0.83617 | 0.26031 | -153.8079 | -266.4032 | 54.4264 | 162.6732 | -232.3405 | -130.3809 | 12.081 | -0.87118 | -0.48887 | 0.045299 | 0.089381 | -0.24864 | -0.96446 | 318.5995 | 266.6969 | 159.2998 | 85.7944 | 311.5172 | 30.0054 | -74.999 | 0.0009078 | -25.6818 | 79.915 | 600.894 | 30.0054 | -74.999 | 0.0009078 | 360.25 | 360.25 | 360.25 | ok | 0.0054264 | 0.00097636 | 0.0009078 | 0.0055135 | 0.0055878 | 0.86822 | 0.15622 | 0.14525 | 0.88217 | 0.89404
|  |  | 37.5 | -75 | -0.25213 | 0.3643 | -0.2217 | 0 | 177.6021 | 254.0968 | 153.8079 | -88.8011 | 340.6811 | -153.8079 | -88.8011 | 304.9426 | 153.8079 | -266.4032 | 86.5843 | 0.4813 | -0.83363 | 0.27094 | -153.8079 | -266.4032 | 50.8459 | 161.8311 | -231.697 | -131.4955 | 6.9992 | -0.8694 | -0.49341 | 0.026263 | 0.11179 | -0.2482 | -0.96224 | 319.5691 | 266.5024 | 159.7845 | 85.3587 | 311.3886 | 37.5038 | -75.0019 | 0.00090466 | -32.1175 | 79.5689 | 599.2606 | 37.5038 | -75.0019 | 0.00090466 | 360.25 | 360.25 | 360.25 | ok | 0.0037901 | -0.0019325 | 0.00090466 | 0.0042543 | 0.0043494 | 0.60641 | -0.3092 | 0.14475 | 0.68069 | 0.69591
|  |  | 45 | -75 | -0.4176 | 0.47384 | 0.48227 | 0 | 177.6021 | 252.8753 | 153.8079 | -88.8011 | 343.1508 | -153.8079 | -88.8011 | 300.1113 | 153.8079 | -266.4032 | 90.2755 | 0.47977 | -0.83098 | 0.28159 | -153.8079 | -266.4032 | 47.236 | 160.8853 | -230.9954 | -132.7106 | 1.9319 | -0.86706 | -0.49814 | 0.0072516 | 0.13425 | -0.24764 | -0.95951 | 320.5888 | 266.4108 | 160.2944 | 84.983 | 311.2293 | 45 | -75.0054 | 0.0027525 | -38.5635 | 79.1391 | 597.2558 | 45 | -75.0054 | 0.0027525 | 360.25 | 360.25 | 360.25 | ok | -2.2112e-05 | -0.0053722 | 0.0027525 | 0.0053722 | 0.0060363 | -0.0035379 | -0.85955 | 0.4404 | 0.85956 | 0.96581
|  |  | 52.5 | -75 | -0.034268 | 0.33168 | 0.036163 | 0 | 177.6021 | 251.4277 | 153.8079 | -88.8011 | 345.4385 | -153.8079 | -88.8011 | 295.003 | 153.8079 | -266.4032 | 94.0108 | 0.47817 | -0.82821 | 0.29227 | -153.8079 | -266.4032 | 43.5753 | 159.8278 | -230.2326 | -134.0319 | -3.1371 | -0.86416 | -0.50308 | -0.011775 | 0.15679 | -0.24694 | -0.95626 | 321.6606 | 266.4234 | 160.8303 | 84.6698 | 311.0381 | 52.5019 | -75.0013 | 0.0014731 | -45.0305 | 78.6112 | 594.8707 | 52.5019 | -75.0013 | 0.0014731 | 360.25 | 360.25 | 360.25 | ok | 0.0018696 | -0.0012909 | 0.0014731 | 0.002272 | 0.0027078 | 0.29914 | -0.20654 | 0.2357 | 0.36352 | 0.43324
|  |  | 60 | -75 | 0.055495 | -0.36842 | 0.16284 | 0 | 177.6021 | 249.7447 | 153.8079 | -88.8011 | 347.5458 | -153.8079 | -88.8011 | 289.6141 | 153.8079 | -266.4032 | 97.8011 | 0.4765 | -0.82532 | 0.30299 | -153.8079 | -266.4032 | 39.8695 | 158.6581 | -229.4081 | -135.4599 | -8.202 | -0.86068 | -0.50821 | -0.030772 | 0.17938 | -0.24611 | -0.9525 | 322.7888 | 266.5422 | 161.3944 | 84.422 | 310.8132 | 59.9967 | -74.9991 | -0.0013752 | -51.5098 | 77.9916 | 592.0962 | 59.9967 | -74.9991 | -0.0013752 | 360.25 | 360.25 | 360.25 | ok | -0.0033007 | 0.0009186 | -0.0013752 | 0.0034261 | 0.0036918 | -0.52811 | 0.14698 | -0.22003 | 0.54818 | 0.59069
|  |  | 67.5 | -75 | 0.066417 | -0.42583 | -0.15137 | 0 | 177.6021 | 247.8229 | 153.8079 | -88.8011 | 349.4834 | -153.8079 | -88.8011 | 283.9223 | 153.8079 | -266.4032 | 101.6605 | 0.47475 | -0.82229 | 0.31379 | -153.8079 | -266.4032 | 36.0994 | 157.3671 | -228.5175 | -137.0025 | -13.2805 | -0.85661 | -0.51356 | -0.049782 | 0.20208 | -0.24516 | -0.94819 | 323.979 | 266.7701 | 161.9895 | 84.243 | 310.552 | 67.4983 | -74.9979 | -0.0021621 | -58.0169 | 77.2712 | 588.9208 | 67.4983 | -74.9979 | -0.0021621 | 360.25 | 360.25 | 360.25 | ok | -0.0016897 | 0.002077 | -0.0021621 | 0.0026775 | 0.0034415 | -0.27035 | 0.33232 | -0.34594 | 0.4284 | 0.55064
|  |  | 75 | -75 | -0.13377 | 0.42135 | -0.35332 | 0 | 177.6021 | 245.6559 | 153.8079 | -88.8011 | 351.256 | -153.8079 | -88.8011 | 277.9124 | 153.8079 | -266.4032 | 105.6001 | 0.47291 | -0.81911 | 0.32469 | -153.8079 | -266.4032 | 32.2565 | 155.9481 | -227.5575 | -138.6652 | -18.3778 | -0.85192 | -0.51913 | -0.068802 | 0.22491 | -0.24407 | -0.94332 | 325.2367 | 267.1108 | 162.6184 | 84.1373 | 310.2519 | 75.0046 | -75.001 | 0.0015571 | -64.5534 | 76.4457 | 585.3326 | 75.0046 | -75.001 | 0.0015571 | 360.25 | 360.25 | 360.25 | ok | 0.0046308 | -0.00095237 | 0.0015571 | 0.0047278 | 0.0049776 | 0.74093 | -0.15238 | 0.24913 | 0.75644 | 0.79641
|  |  | 82.5 | -75 | 0.49065 | -0.18386 | 0.28427 | 0 | 177.6021 | 243.2436 | 153.8079 | -88.8011 | 352.8512 | -153.8079 | -88.8011 | 271.5679 | 153.8079 | -266.4032 | 109.6075 | 0.47099 | -0.81579 | 0.33564 | -153.8079 | -266.4032 | 28.3242 | 154.3923 | -226.5259 | -140.452 | -23.4965 | -0.84661 | -0.52492 | -0.087815 | 0.24782 | -0.2428 | -0.93789 | 326.5599 | 267.5684 | 163.2799 | 84.1121 | 309.9111 | 82.4972 | -74.9975 | -0.00049324 | -71.1095 | 75.4942 | 581.3228 | 82.4972 | -74.9975 | -0.00049324 | 360.25 | 360.25 | 360.25 | ok | -0.0027563 | 0.0025277 | -0.00049324 | 0.0037399 | 0.0037723 | -0.44101 | 0.40444 | -0.078919 | 0.59838 | 0.60356
|  |  | 90 | -75 | -0.15356 | -0.39319 | -0.16724 | 0 | 177.6021 | 240.5655 | 153.8079 | -88.8011 | 354.2829 | -153.8079 | -88.8011 | 264.8523 | 153.8079 | -266.4032 | 113.7174 | 0.46898 | -0.8123 | 0.34674 | -153.8079 | -266.4032 | 24.2867 | 152.6871 | -225.4153 | -142.3757 | -28.6559 | -0.84063 | -0.53096 | -0.10687 | 0.27091 | -0.24136 | -0.93185 | 327.9622 | 268.1493 | 163.9811 | 84.1729 | 309.5241 | 89.9987 | -74.9993 | -0.0021968 | -77.7078 | 74.416 | 576.8603 | 89.9987 | -74.9993 | -0.0021968 | 360.25 | 360.25 | 360.25 | ok | -0.0012916 | 0.00071795 | -0.0021968 | 0.0014777 | 0.0026476 | -0.20666 | 0.11487 | -0.35149 | 0.23644 | 0.42361
|  |  | 97.5 | -75 | 0.15572 | -0.18503 | -0.18268 | 0 | 177.6021 | 237.6267 | 153.8079 | -88.8011 | 355.5534 | -153.8079 | -88.8011 | 257.7466 | 153.8079 | -266.4032 | 117.9267 | 0.46687 | -0.80864 | 0.35796 | -153.8079 | -266.4032 | 20.1199 | 150.8185 | -224.2205 | -144.4451 | -33.8663 | -0.83396 | -0.53725 | -0.12596 | 0.29417 | -0.23971 | -0.9252 | 329.4453 | 268.8608 | 164.7227 | 84.3297 | 309.0874 | 97.5 | -74.9981 | -0.0010762 | -84.348 | 73.1871 | 571.9364 | 97.5 | -74.9981 | -0.0010762 | 360.25 | 360.25 | 360.25 | ok | -3.7859e-05 | 0.0019133 | -0.0010762 | 0.0019137 | 0.0021956 | -0.0060574 | 0.30613 | -0.17219 | 0.30619 | 0.35129
|  |  | 105 | -75 | 0.43121 | -0.36143 | 0.12988 | 0 | 177.6021 | 234.411 | 153.8079 | -88.8011 | 356.6592 | -153.8079 | -88.8011 | 250.2168 | 153.8079 | -266.4032 | 122.2482 | 0.46465 | -0.8048 | 0.36931 | -153.8079 | -266.4032 | 15.8058 | 148.7719 | -222.9352 | -146.6712 | -39.1373 | -0.82657 | -0.54381 | -0.14511 | 0.31762 | -0.23784 | -0.91791 | 331.0169 | 269.7115 | 165.5084 | 84.5929 | 308.5953 | 104.9973 | -74.997 | -0.0017766 | -91.0332 | 71.7935 | 566.5217 | 104.9973 | -74.997 | -0.0017766 | 360.25 | 360.25 | 360.25 | ok | -0.0026646 | 0.003042 | -0.0017766 | 0.004044 | 0.004417 | -0.42634 | 0.48672 | -0.28425 | 0.64704 | 0.70672
|  |  | 112.5 | -75 | 0.22532 | -0.34395 | -0.42668 | 0 | 177.6021 | 230.9039 | 153.8079 | -88.8011 | 357.6055 | -153.8079 | -88.8011 | 242.2156 | 153.8079 | -266.4032 | 126.7016 | 0.46232 | -0.80076 | 0.38084 | -153.8079 | -266.4032 | 11.3116 | 146.5249 | -221.5493 | -149.0717 | -44.4913 | -0.81839 | -0.55066 | -0.16435 | 0.34132 | -0.2357 | -0.90992 | 332.6873 | 270.7138 | 166.3436 | 84.9763 | 308.0404 | 112.5004 | -74.9967 | -0.002064 | -97.7799 | 70.2113 | 560.5801 | 112.5004 | -74.9967 | -0.002064 | 360.25 | 360.25 | 360.25 | ok | 0.00037501 | 0.0033411 | -0.002064 | 0.0033621 | 0.0039451 | 0.060002 | 0.53457 | -0.33025 | 0.53793 | 0.63121
|  |  | 120 | -75 | -0.013882 | -0.46398 | -0.49126 | 0 | 177.6021 | 227.0951 | 153.8079 | -88.8011 | 358.3916 | -153.8079 | -88.8011 | 233.7036 | 153.8079 | -266.4032 | 131.2965 | 0.45986 | -0.79651 | 0.39256 | -153.8079 | -266.4032 | 6.6085 | 144.0556 | -220.0539 | -151.6619 | -49.9417 | -0.80938 | -0.55782 | -0.18369 | 0.36529 | -0.23325 | -0.9012 | 334.4642 | 271.8809 | 167.2321 | 85.4966 | 307.4147 | 120.0001 | -74.9975 | -0.0028127 | -104.59 | 68.4143 | 554.0799 | 120.0001 | -74.9975 | -0.0028127 | 360.25 | 360.25 | 360.25 | ok | 9.4139e-05 | 0.0024954 | -0.0028127 | 0.0024972 | 0.0037613 | 0.015062 | 0.39927 | -0.45003 | 0.39955 | 0.6018
|  |  | 127.5 | -75 | 0.49026 | 0.43919 | -0.2247 | 0 | 177.6021 | 222.9739 | 153.8079 | -88.8011 | 359.0257 | -153.8079 | -88.8011 | 224.6215 | 153.8079 | -266.4032 | 136.0518 | 0.45727 | -0.79202 | 0.40448 | -153.8079 | -266.4032 | 1.6476 | 141.3308 | -218.4346 | -154.4665 | -55.5184 | -0.79945 | -0.56533 | -0.20319 | 0.3896 | -0.23045 | -0.89169 | 336.3594 | 273.2323 | 168.1797 | 86.1764 | 306.7072 | 127.5031 | -74.998 | 0.0025941 | -111.482 | 66.3629 | 546.9764 | 127.5031 | -74.998 | 0.0025941 | 360.25 | 360.25 | 360.25 | ok | 0.0030957 | 0.0019774 | 0.0025941 | 0.0036734 | 0.004497 | 0.49531 | 0.31639 | 0.41506 | 0.58774 | 0.71952
|  |  | 0 | -67.5 | 0.23375 | 0.026195 | -0.37848 | 0 | 177.6021 | 264.0185 | 153.8079 | -88.8011 | 325.0685 | -153.8079 | -88.8011 | 325.066 | 153.8079 | -266.4032 | 61.05 | 0.49043 | -0.84946 | 0.19467 | -153.8079 | -266.4032 | 61.0475 | 162.7494 | -233.6259 | -128.1544 | 29.3658 | -0.87148 | -0.47805 | 0.10954 | 8.0143e-06 | -0.22337 | -0.97473 | 313.6154 | 268.0802 | 156.8077 | 88.2453 | 312.0964 | 0.0026727 | -67.4974 | -0.00093197 | -0.0023297 | 71.928 | 608.421 | 0.0026727 | -67.4974 | -0.00093197 | 360.25 | 360.25 | 360.25 | ok | 0.0026727 | 0.0025776 | -0.00093197 | 0.0037131 | 0.0038283 | 0.42763 | 0.41242 | -0.14911 | 0.5941 | 0.61253
|  |  | 7.5 | -67.5 | 0.41558 | -0.23284 | 0.39816 | 0 | 177.6021 | 263.9131 | 153.8079 | -88.8011 | 328.5108 | -153.8079 | -88.8011 | 321.4151 | 153.8079 | -266.4032 | 64.5977 | 0.48933 | -0.84754 | 0.20551 | -153.8079 | -266.4032 | 57.502 | 162.3422 | -233.2464 | -128.8117 | 24.1387 | -0.87181 | -0.48146 | 0.090224 | 0.022478 | -0.22332 | -0.97449 | 314.3253 | 267.5426 | 157.1627 | 87.6604 | 312.0827 | 7.4958 | -67.4979 | 0.0005361 | -6.5343 | 71.8886 | 608.2415 | 7.4958 | -67.4979 | 0.0005361 | 360.25 | 360.25 | 360.25 | ok | -0.0041665 | 0.002092 | 0.0005361 | 0.0046623 | 0.004693 | -0.66665 | 0.33472 | 0.085776 | 0.74596 | 0.75088
|  |  | 15 | -67.5 | -0.2093 | -0.27308 | 0.055353 | 0 | 177.6021 | 263.5893 | 153.8079 | -88.8011 | 331.7492 | -153.8079 | -88.8011 | 317.5381 | 153.8079 | -266.4032 | 68.1599 | 0.48816 | -0.84552 | 0.21633 | -153.8079 | -266.4032 | 53.9488 | 161.8365 | -232.8101 | -129.5674 | 18.939 | -0.87159 | -0.48507 | 0.070904 | 0.044985 | -0.22316 | -0.97374 | 315.0767 | 267.1085 | 157.5383 | 87.1314 | 312.0414 | 14.9978 | -67.5006 | -0.00084401 | -13.0763 | 71.7713 | 607.6953 | 14.9978 | -67.5006 | -0.00084401 | 360.25 | 360.25 | 360.25 | ok | -0.0021588 | -0.00063121 | -0.00084401 | 0.0022492 | 0.0024023 | -0.3454 | -0.10099 | -0.13504 | 0.35986 | 0.38437
|  |  | 22.5 | -67.5 | -0.1677 | 0.079955 | -0.034714 | 0 | 177.6021 | 263.0555 | 153.8079 | -88.8011 | 334.7908 | -153.8079 | -88.8011 | 313.4353 | 153.8079 | -266.4032 | 71.7353 | 0.48694 | -0.8434 | 0.2271 | -153.8079 | -266.4032 | 50.3798 | 161.2305 | -232.3168 | -130.4219 | 13.7637 | -0.87082 | -0.48888 | 0.051592 | 0.067514 | -0.22289 | -0.9725 | 315.8694 | 266.7778 | 157.9347 | 86.6599 | 311.9724 | 22.5008 | -67.5012 | 0.00012732 | -19.624 | 71.5699 | 606.7882 | 22.5008 | -67.5012 | 0.00012732 | 360.25 | 360.25 | 360.25 | ok | 0.00075609 | -0.0011922 | 0.00012732 | 0.0014117 | 0.0014174 | 0.12097 | -0.19074 | 0.020372 | 0.22587 | 0.22679
|  |  | 30 | -67.5 | -0.070467 | -0.38648 | 0.18532 | 0 | 177.6021 | 262.3067 | 153.8079 | -88.8011 | 337.6334 | -153.8079 | -88.8011 | 309.0982 | 153.8079 | -266.4032 | 75.3267 | 0.48565 | -0.84117 | 0.23785 | -153.8079 | -266.4032 | 46.7915 | 160.5233 | -231.7663 | -131.3753 | 8.6118 | -0.8695 | -0.49287 | 0.032308 | 0.090051 | -0.2225 | -0.97077 | 316.7044 | 266.5507 | 158.3522 | 86.2473 | 311.8751 | 29.9963 | -67.4998 | -0.0010402 | -26.1728 | 71.2831 | 605.5141 | 29.9963 | -67.4998 | -0.0010402 | 360.25 | 360.25 | 360.25 | ok | -0.0037186 | 0.00018672 | -0.0010402 | 0.0037233 | 0.0038658 | -0.59497 | 0.029875 | -0.16642 | 0.59572 | 0.61853
|  |  | 37.5 | -67.5 | 0.06586 | -0.35737 | -0.30523 | 0 | 177.6021 | 261.3407 | 153.8079 | -88.8011 | 340.29 | -153.8079 | -88.8011 | 304.5102 | 153.8079 | -266.4032 | 78.9492 | 0.4843 | -0.83884 | 0.24859 | -153.8079 | -266.4032 | 43.1694 | 159.7112 | -231.1568 | -132.4311 | 3.4665 | -0.86762 | -0.49706 | 0.013011 | 0.11265 | -0.22198 | -0.96852 | 317.5855 | 266.4272 | 158.7927 | 85.8943 | 311.7484 | 37.4996 | -67.4975 | -0.0019576 | -32.7384 | 70.9088 | 603.8678 | 37.4996 | -67.4975 | -0.0019576 | 360.25 | 360.25 | 360.25 | ok | -0.00035469 | 0.0024719 | -0.0019576 | 0.0024973 | 0.0031731 | -0.05675 | 0.39551 | -0.31322 | 0.39956 | 0.50769
|  |  | 45 | -67.5 | -0.35266 | -0.22585 | -0.28919 | 0 | 177.6021 | 260.1516 | 153.8079 | -88.8011 | 342.7626 | -153.8079 | -88.8011 | 299.6676 | 153.8079 | -266.4032 | 82.611 | 0.48289 | -0.83639 | 0.25936 | -153.8079 | -266.4032 | 39.5159 | 158.7936 | -230.4878 | -133.5898 | -1.6692 | -0.86517 | -0.50145 | -0.0062654 | 0.1353 | -0.22137 | -0.96576 | 318.5155 | 266.4088 | 159.2577 | 85.6031 | 311.5913 | 45.0004 | -67.5006 | -0.001578 | -39.3142 | 70.4509 | 601.8431 | 45.0004 | -67.5006 | -0.001578 | 360.25 | 360.25 | 360.25 | ok | 0.00040897 | -0.00058946 | -0.001578 | 0.00071743 | 0.0017335 | 0.065435 | -0.094313 | -0.25249 | 0.11479 | 0.27736
|  |  | 52.5 | -67.5 | 0.31026 | -0.42553 | 0.47099 | 0 | 177.6021 | 258.7465 | 153.8079 | -88.8011 | 345.0524 | -153.8079 | -88.8011 | 294.5591 | 153.8079 | -266.4032 | 86.3059 | 0.48141 | -0.83383 | 0.27013 | -153.8079 | -266.4032 | 35.8126 | 157.764 | -229.7573 | -134.855 | -6.8047 | -0.86214 | -0.50603 | -0.025534 | 0.15799 | -0.2206 | -0.96248 | 319.4937 | 266.4969 | 159.7469 | 85.3771 | 311.4029 | 52.4943 | -67.4982 | -0.00088936 | -45.9002 | 69.8928 | 599.4398 | 52.4943 | -67.4982 | -0.00088936 | 360.25 | 360.25 | 360.25 | ok | -0.005656 | 0.0017745 | -0.00088936 | 0.0059278 | 0.0059942 | -0.90496 | 0.28392 | -0.1423 | 0.94845 | 0.95907
|  |  | 60 | -67.5 | -0.45233 | 0.19467 | -0.49404 | 0 | 177.6021 | 257.1061 | 153.8079 | -88.8011 | 347.1703 | -153.8079 | -88.8011 | 289.1552 | 153.8079 | -266.4032 | 90.0642 | 0.47986 | -0.83113 | 0.28099 | -153.8079 | -266.4032 | 32.049 | 156.6166 | -228.9614 | -136.2336 | -11.958 | -0.85852 | -0.51082 | -0.044838 | 0.1808 | -0.21972 | -0.95866 | 320.5294 | 266.6944 | 160.2647 | 85.2182 | 311.1802 | 60.0043 | -67.5019 | -5.5423e-05 | -52.5187 | 69.2401 | 596.6345 | 60.0043 | -67.5019 | -5.5423e-05 | 360.25 | 360.25 | 360.25 | ok | 0.0042861 | -0.0018582 | -5.5423e-05 | 0.0046715 | 0.0046718 | 0.68577 | -0.29731 | -0.0088677 | 0.74744 | 0.7475
|  |  | 67.5 | -67.5 | 0.4233 | -0.018584 | 0.33028 | 0 | 177.6021 | 255.2452 | 153.8079 | -88.8011 | 349.1091 | -153.8079 | -88.8011 | 283.4613 | 153.8079 | -266.4032 | 93.8639 | 0.47823 | -0.82832 | 0.29185 | -153.8079 | -266.4032 | 28.2161 | 155.3467 | -228.0997 | -137.7261 | -17.1218 | -0.85429 | -0.51582 | -0.064125 | 0.20366 | -0.21866 | -0.95431 | 321.6178 | 267.0039 | 160.8089 | 85.1325 | 310.9229 | 67.4979 | -67.4984 | 0.00051325 | -59.1462 | 68.4732 | 593.4355 | 67.4979 | -67.4984 | 0.00051325 | 360.25 | 360.25 | 360.25 | ok | -0.0021435 | 0.0016303 | 0.00051325 | 0.002693 | 0.0027415 | -0.34296 | 0.26085 | 0.08212 | 0.43089 | 0.43864
|  |  | 75 | -67.5 | 0.43544 | 0.20478 | 0.19608 | 0 | 177.6021 | 253.143 | 153.8079 | -88.8011 | 350.8797 | -153.8079 | -88.8011 | 277.4418 | 153.8079 | -266.4032 | 97.7366 | 0.47653 | -0.82537 | 0.30281 | -153.8079 | -266.4032 | 24.2987 | 153.9448 | -227.1667 | -139.3422 | -22.3168 | -0.84944 | -0.52104 | -0.083449 | 0.22665 | -0.21745 | -0.94939 | 322.7693 | 267.4303 | 161.3846 | 85.1237 | 310.6268 | 75 | -67.4986 | 0.0013591 | -65.8075 | 67.5937 | 589.8144 | 75 | -67.4986 | 0.0013591 | 360.25 | 360.25 | 360.25 | ok | 3.0146e-05 | 0.0014163 | 0.0013591 | 0.0014166 | 0.0019632 | 0.0048233 | 0.22661 | 0.21746 | 0.22666 | 0.31411
|  |  | 82.5 | -67.5 | -0.077956 | -0.28404 | 0.28573 | 0 | 177.6021 | 250.7958 | 153.8079 | -88.8011 | 352.4773 | -153.8079 | -88.8011 | 271.0827 | 153.8079 | -266.4032 | 101.6815 | 0.47474 | -0.82227 | 0.31385 | -153.8079 | -266.4032 | 20.287 | 152.4036 | -226.1596 | -141.0865 | -27.5443 | -0.84395 | -0.52649 | -0.10279 | 0.24975 | -0.21607 | -0.94389 | 323.9856 | 267.9781 | 161.9928 | 85.1982 | 310.2896 | 82.4967 | -67.5005 | -0.0011334 | -72.4945 | 66.5903 | 585.7599 | 82.4967 | -67.5005 | -0.0011334 | 360.25 | 360.25 | 360.25 | ok | -0.003308 | -0.00045229 | -0.0011334 | 0.0033388 | 0.0035259 | -0.52929 | -0.072366 | -0.18134 | 0.53421 | 0.56415
|  |  | 90 | -67.5 | 0.18215 | -0.026739 | 0.27766 | 0 | 177.6021 | 248.2047 | 153.8079 | -88.8011 | 353.9135 | -153.8079 | -88.8011 | 264.3576 | 153.8079 | -266.4032 | 105.7088 | 0.47286 | -0.81902 | 0.32499 | -153.8079 | -266.4032 | 16.1529 | 150.7085 | -225.0719 | -142.9704 | -32.8253 | -0.83777 | -0.53217 | -0.12218 | 0.27302 | -0.21449 | -0.93779 | 325.272 | 268.6548 | 162.636 | 85.3645 | 309.9072 | 89.9983 | -67.4997 | 0.00016613 | -79.2227 | 65.4436 | 581.2577 | 89.9983 | -67.4997 | 0.00016613 | 360.25 | 360.25 | 360.25 | ok | -0.001732 | 0.00034862 | 0.00016613 | 0.0017667 | 0.0017745 | -0.27712 | 0.055779 | 0.026581 | 0.28268 | 0.28392
|  |  | 97.5 | -67.5 | -0.047245 | -0.20651 | 0.14541 | 0 | 177.6021 | 245.3541 | 153.8079 | -88.8011 | 355.1828 | -153.8079 | -88.8011 | 257.2375 | 153.8079 | -266.4032 | 109.8287 | 0.47089 | -0.8156 | 0.33624 | -153.8079 | -266.4032 | 11.8834 | 148.8482 | -223.8987 | -145.0024 | -38.1659 | -0.83089 | -0.53811 | -0.14163 | 0.29645 | -0.21269 | -0.93106 | 326.6342 | 269.4679 | 163.3171 | 85.6314 | 309.4751 | 97.4981 | -67.5001 | -0.00098841 | -85.991 | 64.1435 | 576.2812 | 97.4981 | -67.5001 | -0.00098841 | 360.25 | 360.25 | 360.25 | ok | -0.0019356 | -7.6102e-05 | -0.00098841 | 0.0019371 | 0.0021747 | -0.30969 | -0.012176 | -0.15815 | 0.30993 | 0.34795
|  |  | 105 | -67.5 | 0.48282 | 0.28659 | -0.18961 | 0 | 177.6021 | 242.2426 | 153.8079 | -88.8011 | 356.294 | -153.8079 | -88.8011 | 249.6882 | 153.8079 | -266.4032 | 114.0514 | 0.46882 | -0.81201 | 0.34763 | -153.8079 | -266.4032 | 7.4456 | 146.8033 | -222.6315 | -147.1972 | -43.5884 | -0.82325 | -0.54431 | -0.16118 | 0.3201 | -0.21063 | -0.92367 | 328.0781 | 270.4289 | 164.0391 | 86.0116 | 308.9875 | 105.0025 | -67.4975 | 0.0015986 | -92.8132 | 62.6646 | 570.8079 | 105.0025 | -67.4975 | 0.0015986 | 360.25 | 360.25 | 360.25 | ok | 0.0024826 | 0.002466 | 0.0015986 | 0.0034992 | 0.003847 | 0.39721 | 0.39456 | 0.25577 | 0.55987 | 0.61553
|  |  | 112.5 | -67.5 | 0.43389 | 0.26177 | 0.37086 | 0 | 177.6021 | 238.8515 | 153.8079 | -88.8011 | 357.241 | -153.8079 | -88.8011 | 241.6765 | 153.8079 | -266.4032 | 118.3895 | 0.46663 | -0.80823 | 0.35918 | -153.8079 | -266.4032 | 2.8249 | 144.5588 | -221.264 | -149.5658 | -49.0976 | -0.81483 | -0.55079 | -0.18081 | 0.34397 | -0.2083 | -0.91559 | 329.6113 | 271.5479 | 164.8057 | 86.5175 | 308.4378 | 112.4994 | -67.4993 | 0.0017432 | -99.6848 | 60.9945 | 564.805 | 112.4994 | -67.4993 | 0.0017432 | 360.25 | 360.25 | 360.25 | ok | -0.0005759 | 0.00067964 | 0.0017432 | 0.00089083 | 0.0019576 | -0.092143 | 0.10874 | 0.2789 | 0.14253 | 0.31321
|  |  | 120 | -67.5 | -0.18484 | 0.1803 | -0.0836 | 0 | 177.6021 | 235.169 | 153.8079 | -88.8011 | 358.0282 | -153.8079 | -88.8011 | 233.1422 | 153.8079 | -266.4032 | 122.8591 | 0.46434 | -0.80425 | 0.3709 | -153.8079 | -266.4032 | -2.0268 | 142.0853 | -219.7832 | -152.1306 | -54.7267 | -0.80553 | -0.55758 | -0.20058 | 0.36812 | -0.20564 | -0.90675 | 331.243 | 272.8432 | 165.6215 | 87.1689 | 307.8168 | 120.0013 | -67.5013 | 0.00092127 | -106.6276 | 59.0959 | 558.2277 | 120.0013 | -67.5013 | 0.00092127 | 360.25 | 360.25 | 360.25 | ok | 0.0013335 | -0.0013395 | 0.00092127 | 0.0018901 | 0.0021027 | 0.21337 | -0.21432 | 0.1474 | 0.30242 | 0.33643
|  |  | 127.5 | -67.5 | 0.11974 | 0.31522 | -0.29952 | 0 | 177.6021 | 231.1906 | 153.8079 | -88.8011 | 358.6581 | -153.8079 | -88.8011 | 224.0342 | 153.8079 | -266.4032 | 127.4675 | 0.46191 | -0.80006 | 0.38281 | -153.8079 | -266.4032 | -7.1564 | 139.3525 | -218.1768 | -154.9131 | -60.5017 | -0.79529 | -0.56469 | -0.22054 | 0.39261 | -0.20257 | -0.89712 | 332.9797 | 274.3349 | 166.4899 | 87.9895 | 307.114 | 127.5029 | -67.4995 | 0.0017897 | -113.65 | 56.9276 | 551.0366 | 127.5029 | -67.4995 | 0.0017897 | 360.25 | 360.25 | 360.25 | ok | 0.0028772 | 0.0005145 | 0.0017897 | 0.0029228 | 0.0034272 | 0.46035 | 0.08232 | 0.28634 | 0.46765 | 0.54835
|  |  | 0 | -60 | -0.27445 | -0.47223 | 0.14211 | 0 | 177.6021 | 270.7847 | 153.8079 | -88.8011 | 324.4869 | -153.8079 | -88.8011 | 324.4908 | 153.8079 | -266.4032 | 53.7022 | 0.49255 | -0.85312 | 0.17197 | -153.8079 | -266.4032 | 53.706 | 160.7525 | -232.9867 | -129.2616 | 26.0607 | -0.87028 | -0.48284 | 0.097345 | -1.2236e-05 | -0.19761 | -0.98028 | 312.2683 | 267.7135 | 156.1341 | 88.3668 | 312.3996 | -0.0040503 | -60.0007 | -0.0010944 | 0.0035947 | 63.4685 | 612.477 | -0.0040503 | -60.0007 | -0.0010944 | 360.25 | 360.25 | 360.25 | ok | -0.0040503 | -0.00070759 | -0.0010944 | 0.0041116 | 0.0042548 | -0.64804 | -0.11321 | -0.1751 | 0.65786 | 0.68076
|  |  | 7.5 | -60 | 0.42688 | -0.10438 | -0.11558 | 0 | 177.6021 | 270.6852 | 153.8079 | -88.8011 | 327.9392 | -153.8079 | -88.8011 | 320.8268 | 153.8079 | -266.4032 | 57.254 | 0.49156 | -0.8514 | 0.18298 | -153.8079 | -266.4032 | 50.1416 | 160.386 | -232.6471 | -129.8498 | 20.7943 | -0.87055 | -0.48589 | 0.077811 | 0.022659 | -0.19754 | -0.98003 | 312.8986 | 267.2415 | 156.4493 | 87.8553 | 312.3862 | 7.5001 | -59.9965 | -0.0003772 | -6.6569 | 63.4217 | 612.297 | 7.5001 | -59.9965 | -0.0003772 | 360.25 | 360.25 | 360.25 | ok | 6.6637e-05 | 0.0034713 | -0.0003772 | 0.003472 | 0.0034924 | 0.010662 | 0.55541 | -0.060352 | 0.55552 | 0.55879
|  |  | 15 | -60 | 0.19741 | -0.21075 | 0.4923 | 0 | 177.6021 | 270.3719 | 153.8079 | -88.8011 | 331.1828 | -153.8079 | -88.8011 | 316.9486 | 153.8079 | -266.4032 | 60.8109 | 0.49051 | -0.84958 | 0.19393 | -153.8079 | -266.4032 | 46.5767 | 159.9206 | -232.2502 | -130.5372 | 15.563 | -0.87026 | -0.48913 | 0.058316 | 0.045314 | -0.19737 | -0.97928 | 313.569 | 266.8751 | 156.7845 | 87.4019 | 312.3453 | 14.9954 | -59.9996 | 0.00065089 | -13.3118 | 63.2985 | 611.7479 | 14.9954 | -59.9996 | 0.00065089 | 360.25 | 360.25 | 360.25 | ok | -0.0046184 | 0.00037181 | 0.00065089 | 0.0046334 | 0.0046789 | -0.73895 | 0.059489 | 0.10414 | 0.74134 | 0.74862
|  |  | 22.5 | -60 | 0.16034 | 0.40836 | 0.10951 | 0 | 177.6021 | 269.851 | 153.8079 | -88.8011 | 334.2312 | -153.8079 | -88.8011 | 312.8362 | 153.8079 | -266.4032 | 64.3801 | 0.4894 | -0.84766 | 0.20485 | -153.8079 | -266.4032 | 42.9852 | 159.3517 | -231.7942 | -131.3271 | 10.3421 | -0.8694 | -0.49258 | 0.038791 | 0.068023 | -0.19708 | -0.97802 | 314.2807 | 266.6126 | 157.1403 | 87.0066 | 312.2769 | 22.502 | -60.0006 | 0.0017284 | -19.9818 | 63.0869 | 610.8306 | 22.502 | -60.0006 | 0.0017284 | 360.25 | 360.25 | 360.25 | ok | 0.0019568 | -0.00063955 | 0.0017284 | 0.0020587 | 0.002688 | 0.31309 | -0.10233 | 0.27654 | 0.32939 | 0.43008
|  |  | 30 | -60 | 0.15423 | -0.23171 | 0.38145 | 0 | 177.6021 | 269.1204 | 153.8079 | -88.8011 | 337.0774 | -153.8079 | -88.8011 | 308.491 | 153.8079 | -266.4032 | 67.957 | 0.48823 | -0.84564 | 0.21571 | -153.8079 | -266.4032 | 39.3705 | 158.6796 | -231.2798 | -132.218 | 5.1411 | -0.86799 | -0.49621 | 0.019295 | 0.090723 | -0.19666 | -0.97627 | 315.0328 | 266.4552 | 157.5164 | 86.6718 | 312.1805 | 29.996 | -59.9995 | 5.9435e-05 | -26.6482 | 62.7855 | 609.5424 | 29.996 | -59.9995 | 5.9435e-05 | 360.25 | 360.25 | 360.25 | ok | -0.0039833 | 0.00052157 | 5.9435e-05 | 0.0040173 | 0.0040177 | -0.63732 | 0.083451 | 0.0095096 | 0.64276 | 0.64283
|  |  | 37.5 | -60 | 0.2545 | -0.02962 | -0.36849 | 0 | 177.6021 | 268.1789 | 153.8079 | -88.8011 | 339.7395 | -153.8079 | -88.8011 | 303.8921 | 153.8079 | -266.4032 | 71.5606 | 0.487 | -0.8435 | 0.22658 | -153.8079 | -266.4032 | 35.7133 | 157.8997 | -230.7045 | -133.2144 | -0.063577 | -0.866 | -0.50005 | -0.00023865 | 0.1135 | -0.1961 | -0.97399 | 315.8298 | 266.4032 | 157.9149 | 86.3983 | 312.0549 | 37.5021 | -59.9971 | -0.00067538 | -33.3356 | 62.3916 | 607.8777 | 37.5021 | -59.9971 | -0.00067538 | 360.25 | 360.25 | 360.25 | ok | 0.0021495 | 0.0028969 | -0.00067538 | 0.0036072 | 0.0036699 | 0.34391 | 0.4635 | -0.10806 | 0.57716 | 0.58718
|  |  | 45 | -60 | 0.23247 | 0.47527 | 0.26585 | 0 | 177.6021 | 267.0226 | 153.8079 | -88.8011 | 342.2184 | -153.8079 | -88.8011 | 299.0434 | 153.8079 | -266.4032 | 75.1958 | 0.4857 | -0.84126 | 0.23746 | -153.8079 | -266.4032 | 32.0208 | 157.0123 | -230.0687 | -134.3157 | -5.2626 | -0.86343 | -0.50408 | -0.01975 | 0.13631 | -0.19543 | -0.9712 | 316.6732 | 266.4583 | 158.3366 | 86.1885 | 311.8992 | 45.0013 | -60.0009 | 0.0024688 | -40.0293 | 61.9105 | 605.834 | 45.0013 | -60.0009 | 0.0024688 | 360.25 | 360.25 | 360.25 | ok | 0.0013428 | -0.00088731 | 0.0024688 | 0.0016095 | 0.0029471 | 0.21486 | -0.14197 | 0.39501 | 0.25752 | 0.47154
|  |  | 52.5 | -60 | -0.43964 | 0.4639 | 0.43131 | 0 | 177.6021 | 265.6456 | 153.8079 | -88.8011 | 344.5131 | -153.8079 | -88.8011 | 293.9204 | 153.8079 | -266.4032 | 78.8675 | 0.48434 | -0.83889 | 0.24835 | -153.8079 | -266.4032 | 28.2748 | 156.0112 | -229.3697 | -135.5264 | -10.4707 | -0.86028 | -0.50831 | -0.039272 | 0.15918 | -0.19463 | -0.96787 | 317.5651 | 266.6224 | 158.7826 | 86.0454 | 311.712 | 52.5003 | -60.0056 | 0.0023447 | -46.7385 | 61.3314 | 603.398 | 52.5003 | -60.0056 | 0.0023447 | 360.25 | 360.25 | 360.25 | ok | 0.00028586 | -0.0056303 | 0.0023447 | 0.0056375 | 0.0061057 | 0.045738 | -0.90084 | 0.37515 | 0.902 | 0.97691
|  |  | 60 | -60 | 0.30065 | -0.23175 | 0.44465 | 0 | 177.6021 | 264.0574 | 153.8079 | -88.8011 | 346.6261 | -153.8079 | -88.8011 | 288.5105 | 153.8079 | -266.4032 | 82.5687 | 0.48291 | -0.83642 | 0.25924 | -153.8079 | -266.4032 | 24.4532 | 154.889 | -228.6049 | -136.8511 | -15.7 | -0.85652 | -0.51275 | -0.058824 | 0.18213 | -0.19364 | -0.96402 | 318.5045 | 266.8987 | 159.2523 | 85.9739 | 311.492 | 59.9958 | -59.9987 | -0.00020737 | -53.4652 | 60.6343 | 600.569 | 59.9958 | -59.9987 | -0.00020737 | 360.25 | 360.25 | 360.25 | ok | -0.0041994 | 0.0012584 | -0.00020737 | 0.0043839 | 0.0043888 | -0.67191 | 0.20134 | -0.03318 | 0.70142 | 0.70221
|  |  | 67.5 | -60 | 0.16387 | 0.014148 | 0.45435 | 0 | 177.6021 | 262.2395 | 153.8079 | -88.8011 | 348.5707 | -153.8079 | -88.8011 | 282.7984 | 153.8079 | -266.4032 | 86.3312 | 0.4814 | -0.83381 | 0.27021 | -153.8079 | -266.4032 | 20.5589 | 153.6418 | -227.7713 | -138.2949 | -20.9561 | -0.85215 | -0.51739 | -0.078402 | 0.20518 | -0.19251 | -0.9596 | 319.5006 | 267.2909 | 159.7503 | 85.9767 | 311.2361 | 67.4973 | -60.0004 | 0.00071362 | -60.2191 | 59.8337 | 597.3281 | 67.4973 | -60.0004 | 0.00071362 | 360.25 | 360.25 | 360.25 | ok | -0.002663 | -0.00041376 | 0.00071362 | 0.0026949 | 0.0027878 | -0.42608 | -0.066202 | 0.11418 | 0.43119 | 0.44605
|  |  | 75 | -60 | 0.35345 | 0.2199 | 0.31247 | 0 | 177.6021 | 260.195 | 153.8079 | -88.8011 | 350.3439 | -153.8079 | -88.8011 | 276.7645 | 153.8079 | -266.4032 | 90.1489 | 0.47982 | -0.83107 | 0.28123 | -153.8079 | -266.4032 | 16.5694 | 152.2602 | -226.8655 | -139.8638 | -26.2505 | -0.84713 | -0.52226 | -0.098021 | 0.22834 | -0.19121 | -0.95462 | 320.5532 | 267.8039 | 160.2766 | 86.0604 | 310.9423 | 74.9994 | -59.9995 | 0.0015458 | -67.0006 | 58.9084 | 593.6658 | 74.9994 | -59.9995 | 0.0015458 | 360.25 | 360.25 | 360.25 | ok | -0.00056155 | 0.00054903 | 0.0015458 | 0.00078535 | 0.0017339 | -0.089847 | 0.087845 | 0.24733 | 0.12566 | 0.27742
|  |  | 82.5 | -60 | -0.21933 | 0.084996 | -0.0054191 | 0 | 177.6021 | 257.9115 | 153.8079 | -88.8011 | 351.9462 | -153.8079 | -88.8011 | 270.3869 | 153.8079 | -266.4032 | 94.0347 | 0.47816 | -0.82819 | 0.29233 | -153.8079 | -266.4032 | 12.4754 | 150.736 | -225.8836 | -141.5645 | -31.59 | -0.84146 | -0.52735 | -0.11768 | 0.25162 | -0.18972 | -0.94905 | 321.6676 | 268.4434 | 160.8338 | 86.231 | 310.6071 | 82.5006 | -60.0016 | 0.0002862 | -73.812 | 57.8542 | 589.5623 | 82.5006 | -60.0016 | 0.0002862 | 360.25 | 360.25 | 360.25 | ok | 0.00056167 | -0.0016036 | 0.0002862 | 0.0016992 | 0.0017231 | 0.089867 | -0.25658 | 0.045792 | 0.27187 | 0.2757
|  |  | 90 | -60 | -0.21054 | 0.49007 | -0.43358 | 0 | 177.6021 | 255.3911 | 153.8079 | -88.8011 | 353.3854 | -153.8079 | -88.8011 | 263.6415 | 153.8079 | -266.4032 | 97.9943 | 0.47641 | -0.82517 | 0.30353 | -153.8079 | -266.4032 | 8.2503 | 149.0557 | -224.8197 | -143.4072 | -36.9928 | -0.83509 | -0.53268 | -0.13741 | 0.27507 | -0.18801 | -0.94286 | 322.8474 | 269.2174 | 161.4237 | 86.4977 | 310.2267 | 90.0053 | -60.0016 | 0.0019861 | -80.6633 | 56.6511 | 585.0035 | 90.0053 | -60.0016 | 0.0019861 | 360.25 | 360.25 | 360.25 | ok | 0.0052617 | -0.0015561 | 0.0019861 | 0.005487 | 0.0058354 | 0.84187 | -0.24897 | 0.31777 | 0.87792 | 0.93366
|  |  | 97.5 | -60 | 0.15899 | 0.27791 | -0.17384 | 0 | 177.6021 | 252.6253 | 153.8079 | -88.8011 | 354.6565 | -153.8079 | -88.8011 | 256.504 | 153.8079 | -266.4032 | 102.0312 | 0.47458 | -0.82199 | 0.31482 | -153.8079 | -266.4032 | 3.8787 | 147.2082 | -223.6694 | -145.3995 | -42.4651 | -0.82799 | -0.53825 | -0.1572 | 0.29867 | -0.18606 | -0.93604 | 324.0955 | 270.1339 | 162.0478 | 86.87 | 309.797 | 97.5025 | -59.9994 | 0.0013934 | -87.5503 | 55.2849 | 579.9684 | 97.5025 | -59.9994 | 0.0013934 | 360.25 | 360.25 | 360.25 | ok | 0.0024639 | 0.00058613 | 0.0013934 | 0.0025327 | 0.0028907 | 0.39423 | 0.09378 | 0.22294 | 0.40523 | 0.46251
|  |  | 105 | -60 | -0.49767 | 0.38352 | -0.10442 | 0 | 177.6021 | 249.5972 | 153.8079 | -88.8011 | 355.7668 | -153.8079 | -88.8011 | 248.9351 | 153.8079 | -266.4032 | 106.1697 | 0.47264 | -0.81864 | 0.32625 | -153.8079 | -266.4032 | -0.66206 | 145.176 | -222.4241 | -147.5565 | -48.0261 | -0.82013 | -0.54408 | -0.17708 | 0.32247 | -0.18387 | -0.92855 | 325.4221 | 271.2045 | 162.7111 | 87.3593 | 309.3114 | 105.0027 | -60.0039 | 0.0017125 | -94.4875 | 53.7443 | 574.4224 | 105.0027 | -60.0039 | 0.0017125 | 360.25 | 360.25 | 360.25 | ok | 0.0027056 | -0.0038707 | 0.0017125 | 0.0047226 | 0.0050235 | 0.43289 | -0.61932 | 0.274 | 0.75561 | 0.80376
|  |  | 112.5 | -60 | -0.17572 | -0.3701 | -0.2011 | 0 | 177.6021 | 246.3098 | 153.8079 | -88.8011 | 356.7108 | -153.8079 | -88.8011 | 240.8942 | 153.8079 | -266.4032 | 110.401 | 0.47061 | -0.81512 | 0.3378 | -153.8079 | -266.4032 | -5.4155 | 142.9376 | -221.0758 | -149.8919 | -53.6994 | -0.81145 | -0.55018 | -0.1971 | 0.34651 | -0.18135 | -0.92035 | 326.827 | 272.4439 | 163.4135 | 87.9832 | 308.7637 | 112.4991 | -59.9993 | -0.0021558 | -101.4798 | 51.988 | 568.3393 | 112.4991 | -59.9993 | -0.0021558 | 360.25 | 360.25 | 360.25 | ok | -0.00088637 | 0.00067665 | -0.0021558 | 0.0011151 | 0.0024272 | -0.14182 | 0.10826 | -0.34493 | 0.17842 | 0.38835
|  |  | 120 | -60 | 0.44526 | 0.16959 | -0.3944 | 0 | 177.6021 | 242.7481 | 153.8079 | -88.8011 | 357.5029 | -153.8079 | -88.8011 | 232.333 | 153.8079 | -266.4032 | 114.7548 | 0.46846 | -0.8114 | 0.34952 | -153.8079 | -266.4032 | -10.4151 | 140.467 | -219.6118 | -152.4276 | -59.5108 | -0.80188 | -0.55657 | -0.2173 | 0.37084 | -0.17848 | -0.91138 | 328.3233 | 273.8705 | 164.1617 | 88.7599 | 308.1439 | 120.0027 | -59.9969 | 0.0010584 | -108.5446 | 49.9961 | 561.6757 | 120.0027 | -59.9969 | 0.0010584 | 360.25 | 360.25 | 360.25 | ok | 0.0026629 | 0.0031067 | 0.0010584 | 0.0040918 | 0.0042264 | 0.42607 | 0.49707 | 0.16935 | 0.65468 | 0.67623
|  |  | 127.5 | -60 | 0.41011 | -0.126 | 0.18362 | 0 | 177.6021 | 238.8938 | 153.8079 | -88.8011 | 358.1311 | -153.8079 | -88.8011 | 223.197 | 153.8079 | -266.4032 | 119.2373 | 0.4662 | -0.80749 | 0.36142 | -153.8079 | -266.4032 | -15.6968 | 137.7382 | -218.0218 | -155.1815 | -65.4776 | -0.79136 | -0.56327 | -0.23767 | 0.39548 | -0.17521 | -0.90161 | 329.9168 | 275.5034 | 164.9584 | 89.7118 | 307.442 | 127.4985 | -59.9977 | -0.00049388 | -115.6788 | 47.7357 | 554.3827 | 127.4985 | -59.9977 | -0.00049388 | 360.25 | 360.25 | 360.25 | ok | -0.0015329 | 0.0022511 | -0.00049388 | 0.0027235 | 0.0027679 | -0.24526 | 0.36018 | -0.079021 | 0.43575 | 0.44286
|  |  | 135 | -60 | 0.071372 | 0.37789 | -0.32365 | 0 | 177.6021 | 234.735 | 153.8079 | -88.8011 | 358.6064 | -153.8079 | -88.8011 | 213.4002 | 153.8079 | -266.4032 | 123.8714 | 0.46381 | -0.80334 | 0.37353 | -153.8079 | -266.4032 | -21.3347 | 134.7055 | -216.2855 | -158.1889 | -71.6519 | -0.77976 | -0.57031 | -0.25832 | 0.42055 | -0.17145 | -0.89092 | 331.6198 | 277.3754 | 165.8099 | 90.8727 | 306.642 | 135.0031 | -60 | 0.0022013 | -122.9124 | 45.1505 | 546.3905 | 135.0031 | -60 | 0.0022013 | 360.25 | 360.25 | 360.25 | ok | 0.0031175 | 3.7243e-05 | 0.0022013 | 0.0031177 | 0.0038165 | 0.49879 | 0.0059589 | 0.35221 | 0.49883 | 0.61064
|  |  | 0 | -52.5 | -0.49183 | -0.27009 | 0.089798 | 0 | 177.6021 | 277.1847 | 153.8079 | -88.8011 | 323.7349 | -153.8079 | -88.8011 | 323.7372 | 153.8079 | -266.4032 | 46.5502 | 0.49437 | -0.85628 | 0.14962 | -153.8079 | -266.4032 | 46.5525 | 159.0419 | -232.4337 | -130.2193 | 22.7563 | -0.86925 | -0.48699 | 0.085103 | -7.2029e-06 | -0.17213 | -0.98507 | 311.1181 | 267.3955 | 155.559 | 88.4717 | 312.6567 | -0.0023672 | -52.5027 | -0.00086215 | 0.0021369 | 55.1338 | 615.979 | -0.0023672 | -52.5027 | -0.00086215 | 360.25 | 360.25 | 360.25 | ok | -0.0023672 | -0.0026644 | -0.00086215 | 0.003564 | 0.0036668 | -0.37875 | -0.4263 | -0.13794 | 0.57025 | 0.58669
|  |  | 7.5 | -52.5 | -0.23588 | 0.42572 | 0.028737 | 0 | 177.6021 | 277.0848 | 153.8079 | -88.8011 | 327.1972 | -153.8079 | -88.8011 | 320.0659 | 153.8079 | -266.4032 | 50.1124 | 0.49349 | -0.85476 | 0.16079 | -153.8079 | -266.4032 | 42.981 | 158.7175 | -232.1342 | -130.7381 | 17.4614 | -0.86945 | -0.48967 | 0.065401 | 0.022831 | -0.17207 | -0.98482 | 311.671 | 266.99 | 155.8355 | 88.0319 | 312.6432 | 7.5026 | -52.5031 | 0.0011497 | -6.7731 | 55.0902 | 615.7957 | 7.5026 | -52.5031 | 0.0011497 | 360.25 | 360.25 | 360.25 | ok | 0.0026166 | -0.0030744 | 0.0011497 | 0.0040371 | 0.0041976 | 0.41865 | -0.4919 | 0.18395 | 0.64594 | 0.67162
|  |  | 15 | -52.5 | -0.1632 | 0.32681 | 0.28565 | 0 | 177.6021 | 276.7806 | 153.8079 | -88.8011 | 330.4482 | -153.8079 | -88.8011 | 316.1761 | 153.8079 | -266.4032 | 53.6676 | 0.49256 | -0.85314 | 0.17187 | -153.8079 | -266.4032 | 39.3954 | 158.2901 | -231.7753 | -131.3597 | 12.1906 | -0.86908 | -0.49256 | 0.045711 | 0.045656 | -0.17188 | -0.98406 | 312.2623 | 266.6904 | 156.1312 | 87.6513 | 312.6026 | 15.0003 | -52.5031 | 0.0015809 | -13.5443 | 54.958 | 615.2404 | 15.0003 | -52.5031 | 0.0015809 | 360.25 | 360.25 | 360.25 | ok | 0.00028584 | -0.0031099 | 0.0015809 | 0.003123 | 0.0035003 | 0.045734 | -0.49758 | 0.25294 | 0.49968 | 0.56005
|  |  | 22.5 | -52.5 | -0.010872 | 0.22001 | 0.058342 | 0 | 177.6021 | 276.273 | 153.8079 | -88.8011 | 333.4988 | -153.8079 | -88.8011 | 312.0545 | 153.8079 | -266.4032 | 57.2257 | 0.49157 | -0.85142 | 0.18289 | -153.8079 | -266.4032 | 35.7815 | 157.7578 | -231.3564 | -132.0853 | 6.9288 | -0.86814 | -0.49564 | 0.026 | 0.068511 | -0.17156 | -0.98279 | 312.8935 | 266.4964 | 156.4467 | 87.3304 | 312.5346 | 22.5011 | -52.501 | 0.00084856 | -20.3233 | 54.7338 | 614.3121 | 22.5011 | -52.501 | 0.00084856 | 360.25 | 360.25 | 360.25 | ok | 0.0010617 | -0.00099659 | 0.00084856 | 0.0014562 | 0.0016854 | 0.16987 | -0.15945 | 0.13577 | 0.23299 | 0.26966
|  |  | 30 | -52.5 | -0.46181 | 0.096311 | -0.22041 | 0 | 177.6021 | 275.5567 | 153.8079 | -88.8011 | 336.3544 | -153.8079 | -88.8011 | 307.6948 | 153.8079 | -266.4032 | 60.7977 | 0.49051 | -0.84959 | 0.19389 | -153.8079 | -266.4032 | 32.1381 | 157.1204 | -230.8773 | -132.9151 | 1.6739 | -0.86663 | -0.49891 | 0.0062831 | 0.091397 | -0.17111 | -0.981 | 313.5664 | 266.4086 | 156.7832 | 87.0706 | 312.4385 | 30.0021 | -52.5026 | -0.00044871 | -27.1098 | 54.4222 | 613.0057 | 30.0021 | -52.5026 | -0.00044871 | 360.25 | 360.25 | 360.25 | ok | 0.0020779 | -0.0026482 | -0.00044871 | 0.0033661 | 0.0033959 | 0.33247 | -0.42372 | -0.071793 | 0.53858 | 0.54335
|  |  | 37.5 | -52.5 | 0.16423 | 0.13375 | 0.35955 | 0 | 177.6021 | 274.6405 | 153.8079 | -88.8011 | 339.0211 | -153.8079 | -88.8011 | 303.0923 | 153.8079 | -266.4032 | 64.3807 | 0.4894 | -0.84766 | 0.20485 | -153.8079 | -266.4032 | 28.4518 | 156.3746 | -230.3371 | -133.8508 | -3.5816 | -0.86454 | -0.50239 | -0.013443 | 0.11431 | -0.17052 | -0.9787 | 314.2808 | 266.4283 | 157.1404 | 86.8743 | 312.3137 | 37.4986 | -52.5005 | 0.0012738 | -33.9026 | 54.0122 | 611.3246 | 37.4986 | -52.5005 | 0.0012738 | 360.25 | 360.25 | 360.25 | ok | -0.0014416 | -0.00053014 | 0.0012738 | 0.001536 | 0.0019954 | -0.23066 | -0.084822 | 0.2038 | 0.24576 | 0.31927
|  |  | 45 | -52.5 | 0.16786 | -0.22003 | 0.48769 | 0 | 177.6021 | 273.5117 | 153.8079 | -88.8011 | 341.4999 | -153.8079 | -88.8011 | 298.2273 | 153.8079 | -266.4032 | 67.9882 | 0.48822 | -0.84562 | 0.21581 | -153.8079 | -266.4032 | 24.7156 | 155.5174 | -229.7343 | -134.8948 | -8.8464 | -0.86186 | -0.50606 | -0.033188 | 0.13728 | -0.16979 | -0.97587 | 315.0396 | 266.5572 | 157.5198 | 86.7436 | 312.1588 | 44.9955 | -52.4997 | 8.5014e-05 | -40.7088 | 53.5053 | 609.2539 | 44.9955 | -52.4997 | 8.5014e-05 | 360.25 | 360.25 | 360.25 | ok | -0.0044936 | 0.00026727 | 8.5014e-05 | 0.0045016 | 0.0045024 | -0.71898 | 0.042764 | 0.013602 | 0.72025 | 0.72038
|  |  | 52.5 | -52.5 | 0.087503 | -0.48204 | 0.38331 | 0 | 177.6021 | 272.1711 | 153.8079 | -88.8011 | 343.7978 | -153.8079 | -88.8011 | 293.0883 | 153.8079 | -266.4032 | 71.6267 | 0.48697 | -0.84346 | 0.22678 | -153.8079 | -266.4032 | 20.9171 | 154.5443 | -229.0669 | -136.0509 | -14.1301 | -0.85858 | -0.50994 | -0.052962 | 0.16031 | -0.16892 | -0.97251 | 315.8448 | 266.7979 | 157.9224 | 86.6818 | 311.9725 | 52.4946 | -52.499 | -0.0013105 | -47.5329 | 52.895 | 606.7886 | 52.4946 | -52.499 | -0.0013105 | 360.25 | 360.25 | 360.25 | ok | -0.0054336 | 0.00095729 | -0.0013105 | 0.0055173 | 0.0056708 | -0.86938 | 0.15317 | -0.20968 | 0.88277 | 0.90733
|  |  | 60 | -52.5 | -0.42083 | 0.012917 | -0.2936 | 0 | 177.6021 | 270.6135 | 153.8079 | -88.8011 | 345.9226 | -153.8079 | -88.8011 | 287.6585 | 153.8079 | -266.4032 | 75.3091 | 0.48566 | -0.84118 | 0.23779 | -153.8079 | -266.4032 | 17.045 | 153.4493 | -228.3318 | -137.3241 | -19.4442 | -0.85468 | -0.51403 | -0.072783 | 0.18346 | -0.16789 | -0.96859 | 316.7002 | 267.1542 | 158.3501 | 86.6927 | 311.7526 | 60.0019 | -52.5018 | -0.0006353 | -54.3833 | 52.1784 | 603.9172 | 60.0019 | -52.5018 | -0.0006353 | 360.25 | 360.25 | 360.25 | ok | 0.001927 | -0.0018436 | -0.0006353 | 0.0026669 | 0.0027415 | 0.30833 | -0.29498 | -0.10165 | 0.4267 | 0.43864
|  |  | 67.5 | -52.5 | 0.020838 | 0.19216 | -0.39004 | 0 | 177.6021 | 268.8436 | 153.8079 | -88.8011 | 347.8708 | -153.8079 | -88.8011 | 281.9286 | 153.8079 | -266.4032 | 79.0271 | 0.48427 | -0.83879 | 0.24882 | -153.8079 | -266.4032 | 13.0849 | 152.2264 | -227.5273 | -138.7175 | -24.7924 | -0.85016 | -0.51832 | -0.092637 | 0.20667 | -0.16668 | -0.96411 | 317.6048 | 267.6301 | 158.8024 | 86.7819 | 311.4976 | 67.5035 | -52.4993 | 0.00040508 | -61.2519 | 51.3391 | 600.6356 | 67.5035 | -52.4993 | 0.00040508 | 360.25 | 360.25 | 360.25 | ok | 0.0035055 | 0.00070726 | 0.00040508 | 0.0035762 | 0.003599 | 0.56089 | 0.11316 | 0.064813 | 0.57219 | 0.57585
|  |  | 75 | -52.5 | 0.026773 | 0.20786 | -0.38824 | 0 | 177.6021 | 266.8486 | 153.8079 | -88.8011 | 349.6463 | -153.8079 | -88.8011 | 275.8766 | 153.8079 | -266.4032 | 82.7977 | 0.48282 | -0.83626 | 0.25991 | -153.8079 | -266.4032 | 9.028 | 150.8685 | -226.6498 | -140.2375 | -30.1841 | -0.84498 | -0.52282 | -0.11253 | 0.22999 | -0.16529 | -0.95905 | 318.564 | 268.2308 | 159.282 | 86.9546 | 311.2045 | 75.0035 | -52.4993 | 0.00057665 | -68.1454 | 50.3765 | 596.9242 | 75.0035 | -52.4993 | 0.00057665 | 360.25 | 360.25 | 360.25 | ok | 0.0035145 | 0.00067087 | 0.00057665 | 0.003578 | 0.0036241 | 0.56232 | 0.10734 | 0.092264 | 0.57248 | 0.57986
|  |  | 82.5 | -52.5 | 0.181 | -0.27279 | -0.15809 | 0 | 177.6021 | 264.627 | 153.8079 | -88.8011 | 351.2496 | -153.8079 | -88.8011 | 269.4816 | 153.8079 | -266.4032 | 86.6226 | 0.48128 | -0.83361 | 0.27105 | -153.8079 | -266.4032 | 4.8546 | 149.366 | -225.6951 | -141.8909 | -35.6313 | -0.83913 | -0.52755 | -0.13248 | 0.25343 | -0.16369 | -0.9534 | 319.5794 | 268.9627 | 159.7897 | 87.2181 | 310.8703 | 82.4993 | -52.4975 | -0.0012943 | -75.0663 | 49.275 | 592.7691 | 82.4993 | -52.4975 | -0.0012943 | 360.25 | 360.25 | 360.25 | ok | -0.0007372 | 0.0025252 | -0.0012943 | 0.0026306 | 0.0029318 | -0.11795 | 0.40403 | -0.20709 | 0.4209 | 0.46909
|  |  | 90 | -52.5 | 0.35158 | 0.38952 | 0.11332 | 0 | 177.6021 | 262.1721 | 153.8079 | -88.8011 | 352.6933 | -153.8079 | -88.8011 | 262.7172 | 153.8079 | -266.4032 | 90.5212 | 0.47966 | -0.8308 | 0.2823 | -153.8079 | -266.4032 | 0.54511 | 147.706 | -224.6571 | -143.6889 | -41.152 | -0.83257 | -0.53251 | -0.15251 | 0.27703 | -0.16188 | -0.94713 | 320.6581 | 269.8347 | 160.3291 | 87.5809 | 310.4903 | 90.0015 | -52.4994 | 0.002216 | -82.0285 | 48.0256 | 588.1496 | 90.0015 | -52.4994 | 0.002216 | 360.25 | 360.25 | 360.25 | ok | 0.0015382 | 0.00058051 | 0.002216 | 0.0016441 | 0.0027593 | 0.24611 | 0.092881 | 0.35455 | 0.26306 | 0.44148
|  |  | 97.5 | -52.5 | 0.49248 | 0.29668 | -0.27072 | 0 | 177.6021 | 259.4772 | 153.8079 | -88.8011 | 353.9675 | -153.8079 | -88.8011 | 255.5499 | 153.8079 | -266.4032 | 94.4903 | 0.47796 | -0.82785 | 0.29363 | -153.8079 | -266.4032 | -3.9273 | 145.8748 | -223.5302 | -145.6407 | -46.7605 | -0.82527 | -0.5377 | -0.17264 | 0.3008 | -0.15981 | -0.9402 | 321.8011 | 270.857 | 160.9006 | 88.0544 | 310.0605 | 97.503 | -52.4971 | 0.0016697 | -89.0324 | 46.604 | 583.0398 | 97.503 | -52.4971 | 0.0016697 | 360.25 | 360.25 | 360.25 | ok | 0.0030051 | 0.0028614 | 0.0016697 | 0.0041495 | 0.0044729 | 0.48082 | 0.45783 | 0.26715 | 0.66392 | 0.71566
|  |  | 105 | -52.5 | -0.24303 | -0.29152 | 0.2582 | 0 | 177.6021 | 256.5293 | 153.8079 | -88.8011 | 355.0757 | -153.8079 | -88.8011 | 247.9547 | 153.8079 | -266.4032 | 98.5464 | 0.47616 | -0.82474 | 0.30508 | -153.8079 | -266.4032 | -8.5746 | 143.8593 | -222.3084 | -147.7569 | -52.4636 | -0.81719 | -0.54314 | -0.19285 | 0.32476 | -0.15748 | -0.93259 | 323.0154 | 272.0396 | 161.5077 | 88.6494 | 309.5749 | 104.9971 | -52.5013 | -0.0015577 | -96.0762 | 45.0034 | 577.4141 | 104.9971 | -52.5013 | -0.0015577 | 360.25 | 360.25 | 360.25 | ok | -0.0028615 | -0.0012625 | -0.0015577 | 0.0031276 | 0.0034941 | -0.45783 | -0.202 | -0.24924 | 0.50041 | 0.55905
|  |  | 112.5 | -52.5 | 0.31661 | 0.49877 | 0.45193 | 0 | 177.6021 | 253.3334 | 153.8079 | -88.8011 | 356.0311 | -153.8079 | -88.8011 | 239.8827 | 153.8079 | -266.4032 | 102.6977 | 0.47427 | -0.82146 | 0.31667 | -153.8079 | -266.4032 | -13.4507 | 141.633 | -220.9799 | -150.0579 | -58.3015 | -0.80826 | -0.54885 | -0.21324 | 0.34898 | -0.15482 | -0.92426 | 324.306 | 273.4018 | 162.153 | 89.385 | 309.0256 | 112.5003 | -52.501 | 0.0029859 | -103.1851 | 43.1833 | 571.2398 | 112.5003 | -52.501 | 0.0029859 | 360.25 | 360.25 | 360.25 | ok | 0.00027788 | -0.00097285 | 0.0029859 | 0.0010118 | 0.0031526 | 0.044461 | -0.15566 | 0.47774 | 0.16188 | 0.50442
|  |  | 120 | -52.5 | 0.099102 | 0.047737 | -0.063475 | 0 | 177.6021 | 249.8667 | 153.8079 | -88.8011 | 356.8186 | -153.8079 | -88.8011 | 231.2819 | 153.8079 | -266.4032 | 106.9519 | 0.47227 | -0.818 | 0.3284 | -153.8079 | -266.4032 | -18.5848 | 139.1745 | -219.5359 | -152.5591 | -64.2894 | -0.79843 | -0.55484 | -0.23381 | 0.37347 | -0.15178 | -0.91514 | 325.6781 | 274.9607 | 162.8391 | 90.2799 | 308.404 | 120.0005 | -52.4994 | 0.00031086 | -110.3562 | 41.1187 | 564.4678 | 120.0005 | -52.4994 | 0.00031086 | 360.25 | 360.25 | 360.25 | ok | 0.00051749 | 0.0006049 | 0.00031086 | 0.00079605 | 0.0008546 | 0.082798 | 0.096784 | 0.049738 | 0.12737 | 0.13674
|  |  | 127.5 | -52.5 | -0.085839 | -0.3381 | -0.41065 | 0 | 177.6021 | 246.1231 | 153.8079 | -88.8011 | 357.4474 | -153.8079 | -88.8011 | 222.0968 | 153.8079 | -266.4032 | 111.3244 | 0.47016 | -0.81434 | 0.3403 | -153.8079 | -266.4032 | -24.0263 | 136.4524 | -217.9623 | -155.2846 | -70.4604 | -0.7876 | -0.56112 | -0.25461 | 0.39828 | -0.14831 | -0.90519 | 327.1401 | 276.7409 | 163.5701 | 91.3593 | 307.6985 | 127.5003 | -52.4983 | -0.0019627 | -117.6023 | 38.7725 | 557.0508 | 127.5003 | -52.4983 | -0.0019627 | 360.25 | 360.25 | 360.25 | ok | 0.00026122 | 0.0016703 | -0.0019627 | 0.0016906 | 0.0025904 | 0.041794 | 0.26724 | -0.31403 | 0.27049 | 0.41447
|  |  | 135 | -52.5 | 0.091714 | 0.064797 | -0.40255 | 0 | 177.6021 | 242.0916 | 153.8079 | -88.8011 | 357.923 | -153.8079 | -88.8011 | 212.2527 | 153.8079 | -266.4032 | 115.8313 | 0.46793 | -0.81047 | 0.35239 | -153.8079 | -266.4032 | -29.839 | 133.4266 | -216.2418 | -158.2646 | -76.8573 | -0.77569 | -0.56772 | -0.2757 | 0.4235 | -0.14434 | -0.89432 | 328.7011 | 278.7745 | 164.3506 | 92.6563 | 306.8937 | 135.002 | -52.4987 | 0.00043379 | -124.9386 | 36.095 | 548.924 | 135.002 | -52.4987 | 0.00043379 | 360.25 | 360.25 | 360.25 | ok | 0.0020018 | 0.0013211 | 0.00043379 | 0.0023985 | 0.0024374 | 0.32029 | 0.21138 | 0.069407 | 0.38375 | 0.38998
|  |  | 0 | -45 | -0.078511 | -0.33513 | 0.41299 | 0 | 177.6021 | 283.2456 | 153.8079 | -88.8011 | 322.8053 | -153.8079 | -88.8011 | 322.81 | 153.8079 | -266.4032 | 39.5597 | 0.49592 | -0.85895 | 0.12755 | -153.8079 | -266.4032 | 39.5644 | 157.5981 | -231.9634 | -131.034 | 19.4627 | -0.86837 | -0.49053 | 0.07286 | -1.5035e-05 | -0.14689 | -0.98915 | 310.1492 | 267.1249 | 155.0746 | 88.5615 | 312.8719 | -0.0049066 | -45.0008 | 0.00013529 | 0.0045014 | 46.9169 | 618.956 | -0.0049066 | -45.0008 | 0.00013529 | 360.25 | 360.25 | 360.25 | ok | -0.0049066 | -0.00079646 | 0.00013529 | 0.0049709 | 0.0049727 | -0.78506 | -0.12743 | 0.021646 | 0.79534 | 0.79563
|  |  | 7.5 | -45 | 0.12228 | 0.1487 | 0.44331 | 0 | 177.6021 | 283.1476 | 153.8079 | -88.8011 | 326.2761 | -153.8079 | -88.8011 | 319.1286 | 153.8079 | -266.4032 | 43.1286 | 0.49516 | -0.85764 | 0.13884 | -153.8079 | -266.4032 | 35.981 | 157.314 | -231.7031 | -131.4849 | 14.1388 | -0.8685 | -0.49285 | 0.052997 | 0.022977 | -0.14683 | -0.9889 | 310.6246 | 266.7855 | 155.3123 | 88.1918 | 312.8584 | 7.4981 | -45.0012 | 0.0016358 | -6.8792 | 46.8718 | 618.7698 | 7.4981 | -45.0012 | 0.0016358 | 360.25 | 360.25 | 360.25 | ok | -0.0019267 | -0.0011735 | 0.0016358 | 0.0022559 | 0.0027866 | -0.30826 | -0.18776 | 0.26173 | 0.36094 | 0.44585
|  |  | 15 | -45 | 0.35205 | -0.18736 | 0.24632 | 0 | 177.6021 | 282.8508 | 153.8079 | -88.8011 | 329.5347 | -153.8079 | -88.8011 | 315.2243 | 153.8079 | -266.4032 | 46.6838 | 0.49434 | -0.85622 | 0.15004 | -153.8079 | -266.4032 | 32.3735 | 156.9242 | -231.3818 | -132.0413 | 8.8282 | -0.86805 | -0.49537 | 0.03312 | 0.045968 | -0.14662 | -0.98812 | 311.1381 | 266.5528 | 155.5691 | 87.8822 | 312.8179 | 14.9972 | -44.9978 | 0.00032023 | -13.7619 | 46.7311 | 618.2065 | 14.9972 | -44.9978 | 0.00032023 | 360.25 | 360.25 | 360.25 | ok | -0.0028469 | 0.0021971 | 0.00032023 | 0.0035961 | 0.0036104 | -0.45551 | 0.35154 | 0.051237 | 0.57538 | 0.57766
|  |  | 22.5 | -45 | 0.14973 | -0.34243 | 0.076844 | 0 | 177.6021 | 282.352 | 153.8079 | -88.8011 | 332.5933 | -153.8079 | -88.8011 | 311.0906 | 153.8079 | -266.4032 | 50.2414 | 0.49346 | -0.8547 | 0.16119 | -153.8079 | -266.4032 | 28.7386 | 156.429 | -230.9997 | -132.7032 | 3.5239 | -0.86703 | -0.49808 | 0.013227 | 0.068981 | -0.14628 | -0.98683 | 311.6917 | 266.4271 | 155.8459 | 87.6334 | 312.7499 | 22.4973 | -44.9981 | -0.00080307 | -20.6504 | 46.5015 | 617.2643 | 22.4973 | -44.9981 | -0.00080307 | 360.25 | 360.25 | 360.25 | ok | -0.0027435 | 0.0019284 | -0.00080307 | 0.0033534 | 0.0034482 | -0.43896 | 0.30854 | -0.12849 | 0.53655 | 0.55172
|  |  | 30 | -45 | -0.12076 | 0.16033 | 0.15478 | 0 | 177.6021 | 281.6521 | 153.8079 | -88.8011 | 335.4606 | -153.8079 | -88.8011 | 306.7194 | 153.8079 | -266.4032 | 53.8084 | 0.49252 | -0.85307 | 0.1723 | -153.8079 | -266.4032 | 25.0672 | 155.8267 | -230.556 | -133.4716 | -1.7825 | -0.86542 | -0.501 | -0.0066907 | 0.092033 | -0.14582 | -0.98502 | 312.2865 | 266.4093 | 156.1433 | 87.4468 | 312.6538 | 30.0001 | -45.0019 | 0.00073503 | -27.5486 | 46.1809 | 615.9418 | 30.0001 | -45.0019 | 0.00073503 | 360.25 | 360.25 | 360.25 | ok | 5.9527e-05 | -0.001877 | 0.00073503 | 0.0018779 | 0.0020166 | 0.0095244 | -0.30031 | 0.1176 | 0.30047 | 0.32266
|  |  | 37.5 | -45 | 0.22524 | 0.45978 | 0.19517 | 0 | 177.6021 | 280.7542 | 153.8079 | -88.8011 | 338.136 | -153.8079 | -88.8011 | 302.0986 | 153.8079 | -266.4032 | 57.3818 | 0.49152 | -0.85134 | 0.18337 | -153.8079 | -266.4032 | 21.3444 | 155.1139 | -230.0498 | -134.3485 | -7.0995 | -0.86322 | -0.50412 | -0.02664 | 0.11512 | -0.1452 | -0.98268 | 312.9221 | 266.5011 | 156.461 | 87.3253 | 312.5289 | 37.5017 | -45.0007 | 0.002196 | -34.4561 | 45.7569 | 614.2353 | 37.5017 | -45.0007 | 0.002196 | 360.25 | 360.25 | 360.25 | ok | 0.0017035 | -0.00070725 | 0.002196 | 0.0018445 | 0.0028679 | 0.27256 | -0.11316 | 0.35137 | 0.29511 | 0.45886
|  |  | 45 | -45 | 0.17368 | 0.27999 | -0.47526 | 0 | 177.6021 | 279.6497 | 153.8079 | -88.8011 | 340.6223 | -153.8079 | -88.8011 | 297.2123 | 153.8079 | -266.4032 | 60.9726 | 0.49046 | -0.8495 | 0.19443 | -153.8079 | -266.4032 | 17.5626 | 154.2875 | -229.4795 | -135.3361 | -12.4351 | -0.86043 | -0.50744 | -0.046625 | 0.13827 | -0.14442 | -0.97981 | 313.6004 | 266.7046 | 156.8002 | 87.2714 | 312.3739 | 45.0047 | -44.9983 | 0.00045939 | -41.3779 | 45.2296 | 612.1335 | 45.0047 | -44.9983 | 0.00045939 | 360.25 | 360.25 | 360.25 | ok | 0.0047428 | 0.0017454 | 0.00045939 | 0.0050538 | 0.0050746 | 0.75885 | 0.27927 | 0.073503 | 0.80861 | 0.81194
|  |  | 52.5 | -45 | -0.077481 | -0.48283 | 0.48319 | 0 | 177.6021 | 278.3376 | 153.8079 | -88.8011 | 342.923 | -153.8079 | -88.8011 | 292.0622 | 153.8079 | -266.4032 | 64.5853 | 0.48933 | -0.84755 | 0.20547 | -153.8079 | -266.4032 | 13.7246 | 153.3461 | -228.845 | -136.4352 | -17.7842 | -0.85703 | -0.51095 | -0.066602 | 0.16144 | -0.14351 | -0.97639 | 314.3228 | 267.0222 | 157.1614 | 87.2881 | 312.1877 | 52.494 | -45.0004 | -0.0012921 | -48.3024 | 44.6016 | 609.6348 | 52.494 | -45.0004 | -0.0012921 | 360.25 | 360.25 | 360.25 | ok | -0.0060177 | -0.000409 | -0.0012921 | 0.0060315 | 0.0061684 | -0.96283 | -0.06544 | -0.20674 | 0.96505 | 0.98694
|  |  | 60 | -45 | -0.24421 | 0.25335 | -0.24528 | 0 | 177.6021 | 276.8167 | 153.8079 | -88.8011 | 345.0546 | -153.8079 | -88.8011 | 286.6127 | 153.8079 | -266.4032 | 68.2379 | 0.48813 | -0.84547 | 0.21656 | -153.8079 | -266.4032 | 9.7959 | 152.2793 | -228.1407 | -137.6551 | -23.1823 | -0.85299 | -0.51468 | -0.086676 | 0.18474 | -0.14242 | -0.97241 | 315.0936 | 267.4594 | 157.5468 | 87.3801 | 311.9676 | 60.0031 | -45.0017 | 0.00052212 | -55.2643 | 43.8577 | 606.7233 | 60.0031 | -45.0017 | 0.00052212 | 360.25 | 360.25 | 360.25 | ok | 0.0031053 | -0.0017103 | 0.00052212 | 0.0035451 | 0.0035834 | 0.49684 | -0.27365 | 0.083539 | 0.56722 | 0.57334
|  |  | 67.5 | -45 | 0.4331 | 0.28464 | -0.22071 | 0 | 177.6021 | 275.0883 | 153.8079 | -88.8011 | 347.0068 | -153.8079 | -88.8011 | 280.8621 | 153.8079 | -266.4032 | 71.9184 | 0.48687 | -0.84329 | 0.22765 | -153.8079 | -266.4032 | 5.7738 | 151.0837 | -227.3662 | -138.9965 | -28.621 | -0.84832 | -0.51861 | -0.10679 | 0.20811 | -0.14113 | -0.96787 | 315.9111 | 268.0198 | 157.9555 | 87.553 | 311.7123 | 67.503 | -44.9974 | 0.001363 | -62.2407 | 42.9876 | 603.3947 | 67.503 | -44.9974 | 0.001363 | 360.25 | 360.25 | 360.25 | ok | 0.0029732 | 0.0025624 | 0.001363 | 0.003925 | 0.0041549 | 0.47571 | 0.40998 | 0.21808 | 0.628 | 0.66479
|  |  | 75 | -45 | 0.029944 | 0.089434 | 0.24178 | 0 | 177.6021 | 273.1363 | 153.8079 | -88.8011 | 348.7854 | -153.8079 | -88.8011 | 274.7895 | 153.8079 | -266.4032 | 75.649 | 0.48553 | -0.84097 | 0.23881 | -153.8079 | -266.4032 | 1.6532 | 149.7527 | -226.5179 | -140.4658 | -34.1085 | -0.84299 | -0.52274 | -0.12693 | 0.23158 | -0.13968 | -0.96274 | 316.7812 | 268.7088 | 158.3906 | 87.8115 | 311.4187 | 74.9991 | -45.0009 | 0.00064807 | -69.239 | 41.9961 | 599.6283 | 74.9991 | -45.0009 | 0.00064807 | 360.25 | 360.25 | 360.25 | ok | -0.00087196 | -0.00085934 | 0.00064807 | 0.0012242 | 0.0013852 | -0.13951 | -0.13749 | 0.10369 | 0.19588 | 0.22163
|  |  | 82.5 | -45 | 0.33528 | 0.44219 | -0.19373 | 0 | 177.6021 | 270.9672 | 153.8079 | -88.8011 | 350.3978 | -153.8079 | -88.8011 | 268.3644 | 153.8079 | -266.4032 | 79.4306 | 0.48412 | -0.83852 | 0.25001 | -153.8079 | -266.4032 | -2.6029 | 148.2726 | -225.5899 | -142.0732 | -39.673 | -0.83696 | -0.5271 | -0.14719 | 0.25521 | -0.13799 | -0.95699 | 317.7055 | 269.5358 | 158.8527 | 88.1651 | 311.0833 | 82.5036 | -44.9988 | 0.0021812 | -76.2764 | 40.8556 | 595.4088 | 82.5036 | -44.9988 | 0.0021812 | 360.25 | 360.25 | 360.25 | ok | 0.0036227 | 0.0012382 | 0.0021812 | 0.0038284 | 0.0044062 | 0.57962 | 0.19812 | 0.349 | 0.61255 | 0.70499
|  |  | 90 | -45 | 0.090072 | 0.48457 | 0.36486 | 0 | 177.6021 | 268.5678 | 153.8079 | -88.8011 | 351.8412 | -153.8079 | -88.8011 | 261.5729 | 153.8079 | -266.4032 | 83.2734 | 0.48263 | -0.83594 | 0.2613 | -153.8079 | -266.4032 | -6.9948 | 146.6365 | -224.5789 | -143.8242 | -45.3111 | -0.83021 | -0.53168 | -0.1675 | 0.27895 | -0.13609 | -0.95061 | 318.6879 | 270.5073 | 159.344 | 88.6209 | 310.7023 | 90.0008 | -45.0022 | 0.0026205 | -83.3414 | 39.5668 | 590.7176 | 90.0008 | -45.0022 | 0.0026205 | 360.25 | 360.25 | 360.25 | ok | 0.00075595 | -0.0021767 | 0.0026205 | 0.0023042 | 0.0034895 | 0.12095 | -0.34828 | 0.41928 | 0.36868 | 0.55832
|  |  | 97.5 | -45 | 0.020748 | -0.14501 | -0.33194 | 0 | 177.6021 | 265.9364 | 153.8079 | -88.8011 | 353.1151 | -153.8079 | -88.8011 | 254.3714 | 153.8079 | -266.4032 | 87.1787 | 0.48105 | -0.83321 | 0.27266 | -153.8079 | -266.4032 | -11.5651 | 144.8267 | -223.4775 | -145.7319 | -51.054 | -0.82271 | -0.5365 | -0.18795 | 0.30288 | -0.13391 | -0.94357 | 319.7306 | 271.6367 | 159.8653 | 89.1922 | 310.2707 | 97.501 | -44.9984 | -0.0008597 | -90.4512 | 38.097 | 585.5252 | 97.501 | -44.9984 | -0.0008597 | 360.25 | 360.25 | 360.25 | ok | 0.00095111 | 0.0015986 | -0.0008597 | 0.0018601 | 0.0020492 | 0.15218 | 0.25577 | -0.13755 | 0.29762 | 0.32787
|  |  | 105 | -45 | -0.30412 | 0.39429 | -0.24032 | 0 | 177.6021 | 263.0634 | 153.8079 | -88.8011 | 354.2331 | -153.8079 | -88.8011 | 246.7372 | 153.8079 | -266.4032 | 91.1696 | 0.47939 | -0.83033 | 0.28416 | -153.8079 | -266.4032 | -16.3262 | 142.8284 | -222.2783 | -147.8091 | -56.912 | -0.8144 | -0.54155 | -0.20852 | 0.32702 | -0.13146 | -0.93583 | 320.8418 | 272.9361 | 160.4209 | 89.8906 | 309.782 | 105.0035 | -45.0026 | 0.001668 | -97.6087 | 36.4428 | 579.8073 | 105.0035 | -45.0026 | 0.001668 | 360.25 | 360.25 | 360.25 | ok | 0.0034596 | -0.0025854 | 0.001668 | 0.004319 | 0.0046299 | 0.55354 | -0.41367 | 0.26688 | 0.69104 | 0.74078
|  |  | 112.5 | -45 | 0.051286 | 0.25314 | 0.0045956 | 0 | 177.6021 | 259.9467 | 153.8079 | -88.8011 | 355.1849 | -153.8079 | -88.8011 | 238.6244 | 153.8079 | -266.4032 | 95.2382 | 0.47763 | -0.82728 | 0.29575 | -153.8079 | -266.4032 | -21.3222 | 140.6213 | -220.9732 | -150.0695 | -62.9111 | -0.80523 | -0.54686 | -0.22925 | 0.35139 | -0.12865 | -0.92735 | 322.0215 | 274.4227 | 161.0108 | 90.7343 | 309.2295 | 112.5013 | -45.0006 | 0.0013625 | -104.8172 | 34.5646 | 573.5287 | 112.5013 | -45.0006 | 0.0013625 | 360.25 | 360.25 | 360.25 | ok | 0.0012882 | -0.00056576 | 0.0013625 | 0.001407 | 0.0019586 | 0.20611 | -0.090521 | 0.21801 | 0.22512 | 0.31337
|  |  | 120 | -45 | 0.47198 | -0.027568 | 0.14443 | 0 | 177.6021 | 256.5733 | 153.8079 | -88.8011 | 355.9753 | -153.8079 | -88.8011 | 229.9808 | 153.8079 | -266.4032 | 99.402 | 0.47578 | -0.82407 | 0.30748 | -153.8079 | -266.4032 | -26.5926 | 138.1798 | -219.5507 | -152.5334 | -69.0804 | -0.79513 | -0.55242 | -0.25018 | 0.37603 | -0.12546 | -0.91808 | 323.2774 | 276.1178 | 161.6387 | 91.744 | 308.6034 | 119.999 | -44.9974 | 0.0002399 | -112.0886 | 32.4358 | 566.6426 | 119.999 | -44.9974 | 0.0002399 | 360.25 | 360.25 | 360.25 | ok | -0.00097251 | 0.0025993 | 0.0002399 | 0.0027752 | 0.0027856 | -0.1556 | 0.41588 | 0.038384 | 0.44404 | 0.44569
|  |  | 127.5 | -45 | 0.33401 | 0.42074 | 0.12824 | 0 | 177.6021 | 252.9292 | 153.8079 | -88.8011 | 356.6108 | -153.8079 | -88.8011 | 220.7436 | 153.8079 | -266.4032 | 103.6817 | 0.47381 | -0.82066 | 0.3194 | -153.8079 | -266.4032 | -32.1856 | 135.4718 | -217.996 | -155.2263 | -75.4546 | -0.78402 | -0.55827 | -0.27137 | 0.40101 | -0.12183 | -0.90793 | 324.6189 | 278.0483 | 162.3095 | 92.9456 | 307.8909 | 127.5013 | -44.9998 | 0.0025592 | -119.4362 | 30.0231 | 559.0917 | 127.5013 | -44.9998 | 0.0025592 | 360.25 | 360.25 | 360.25 | ok | 0.0013429 | 0.00023331 | 0.0025592 | 0.001363 | 0.0028996 | 0.21487 | 0.037329 | 0.40947 | 0.21809 | 0.46393
|  |  | 135 | -45 | 0.25017 | 0.44169 | 0.29484 | 0 | 177.6021 | 249.0063 | 153.8079 | -88.8011 | 357.0851 | -153.8079 | -88.8011 | 210.8371 | 153.8079 | -266.4032 | 108.0788 | 0.47173 | -0.81706 | 0.33148 | -153.8079 | -266.4032 | -38.1692 | 132.4597 | -216.2933 | -158.1753 | -82.0769 | -0.77179 | -0.56441 | -0.29287 | 0.42639 | -0.11768 | -0.89685 | 326.0499 | 280.2478 | 163.025 | 94.3735 | 307.0775 | 135.0007 | -45.0008 | 0.0026294 | -126.8664 | 27.2707 | 550.81 | 135.0007 | -45.0008 | 0.0026294 | 360.25 | 360.25 | 360.25 | ok | 0.00069145 | -0.0007729 | 0.0026294 | 0.001037 | 0.0028265 | 0.11063 | -0.12366 | 0.4207 | 0.16593 | 0.45224
|  |  | 142.5 | -45 | 0.067479 | 0.053045 | -0.41401 | 0 | 177.6021 | 244.7903 | 153.8079 | -88.8011 | 357.3988 | -153.8079 | -88.8011 | 200.1552 | 153.8079 | -266.4032 | 112.6084 | 0.46953 | -0.81325 | 0.34376 | -153.8079 | -266.4032 | -44.6352 | 129.0908 | -214.4198 | -161.4204 | -89.0113 | -0.7583 | -0.57087 | -0.31479 | 0.45224 | -0.11287 | -0.88472 | 327.5793 | 282.7639 | 163.7897 | 96.0737 | 306.1419 | 142.5019 | -44.9988 | 0.00041877 | -134.3993 | 24.1093 | 541.7025 | 142.5019 | -44.9988 | 0.00041877 | 360.25 | 360.25 | 360.25 | ok | 0.0018548 | 0.0011906 | 0.00041877 | 0.002204 | 0.0022435 | 0.29676 | 0.1905 | 0.067004 | 0.35265 | 0.35896
|  |  | 0 | -37.5 | -0.094675 | 0.4617 | -0.48357 | 0 | 177.6021 | 288.9823 | 153.8079 | -88.8011 | 321.7036 | -153.8079 | -88.8011 | 321.6977 | 153.8079 | -266.4032 | 32.7213 | 0.4972 | -0.86117 | 0.10577 | -153.8079 | -266.4032 | 32.7154 | 156.4056 | -231.572 | -131.7119 | 16.1718 | -0.86764 | -0.49349 | 0.060591 | 1.9062e-05 | -0.1219 | -0.99254 | 309.3513 | 266.8991 | 154.6756 | 88.6357 | 313.0483 | 0.0061785 | -37.5006 | -0.00016063 | -0.0057564 | 38.8201 | 621.4273 | 0.0061785 | -37.5006 | -0.00016063 | 360.25 | 360.25 | 360.25 | ok | 0.0061785 | -0.00057907 | -0.00016063 | 0.0062055 | 0.0062076 | 0.98855 | -0.092651 | -0.0257 | 0.99289 | 0.99322
|  |  | 7.5 | -37.5 | 0.38223 | -0.15526 | -0.24411 | 0 | 177.6021 | 288.888 | 153.8079 | -88.8011 | 325.1794 | -153.8079 | -88.8011 | 318.0048 | 153.8079 | -266.4032 | 36.2914 | 0.49656 | -0.86006 | 0.11716 | -153.8079 | -266.4032 | 29.1168 | 156.16 | -231.3502 | -132.0961 | 10.8205 | -0.8677 | -0.49544 | 0.040583 | 0.023143 | -0.12181 | -0.99228 | 309.7493 | 266.6259 | 154.8746 | 88.3351 | 313.0348 | 7.5006 | -37.496 | -0.0005903 | -6.9887 | 38.7682 | 621.2378 | 7.5006 | -37.496 | -0.0005903 | 360.25 | 360.25 | 360.25 | ok | 0.00056525 | 0.0040209 | -0.0005903 | 0.0040605 | 0.0041031 | 0.090441 | 0.64335 | -0.094448 | 0.64967 | 0.6565
|  |  | 15 | -37.5 | 0.34618 | -0.014878 | 0.27769 | 0 | 177.6021 | 288.5955 | 153.8079 | -88.8011 | 328.4518 | -153.8079 | -88.8011 | 314.0911 | 153.8079 | -266.4032 | 39.8562 | 0.49586 | -0.85885 | 0.12849 | -153.8079 | -266.4032 | 25.4956 | 155.8089 | -231.0666 | -132.5872 | 5.4755 | -0.86717 | -0.49759 | 0.020549 | 0.046287 | -0.12161 | -0.9915 | 310.1871 | 266.4604 | 155.0936 | 88.095 | 312.9941 | 14.9981 | -37.4985 | 0.00095008 | -13.9769 | 38.6298 | 620.6669 | 14.9981 | -37.4985 | 0.00095008 | 360.25 | 360.25 | 360.25 | ok | -0.0019157 | 0.0014946 | 0.00095008 | 0.0024298 | 0.0026089 | -0.30651 | 0.23914 | 0.15201 | 0.38877 | 0.41743
|  |  | 22.5 | -37.5 | 0.48188 | -0.37759 | 0.0042953 | 0 | 177.6021 | 288.1087 | 153.8079 | -88.8011 | 331.5191 | -153.8079 | -88.8011 | 309.9416 | 153.8079 | -266.4032 | 43.4104 | 0.49509 | -0.85753 | 0.13973 | -153.8079 | -266.4032 | 21.8329 | 155.3497 | -230.7208 | -133.1863 | 0.12519 | -0.86606 | -0.49994 | 0.00046991 | 0.069456 | -0.12125 | -0.99019 | 310.6638 | 266.4032 | 155.3319 | 87.9169 | 312.926 | 22.4975 | -37.4954 | -0.00064304 | -20.9718 | 38.3897 | 619.7111 | 22.4975 | -37.4954 | -0.00064304 | 360.25 | 360.25 | 360.25 | ok | -0.0025252 | 0.0046311 | -0.00064304 | 0.0052749 | 0.0053139 | -0.40404 | 0.74098 | -0.10289 | 0.84398 | 0.85023
|  |  | 30 | -37.5 | 0.18203 | -0.16931 | -0.24181 | 0 | 177.6021 | 287.4227 | 153.8079 | -88.8011 | 334.3937 | -153.8079 | -88.8011 | 305.5519 | 153.8079 | -266.4032 | 46.971 | 0.49427 | -0.8561 | 0.15094 | -153.8079 | -266.4032 | 18.1292 | 154.7822 | -230.3123 | -133.8937 | -5.2342 | -0.86435 | -0.5025 | -0.019644 | 0.092666 | -0.12076 | -0.98835 | 311.1813 | 266.4558 | 155.5907 | 87.8024 | 312.8296 | 30.0004 | -37.4973 | -0.00080814 | -27.9772 | 38.0572 | 618.3676 | 30.0004 | -37.4973 | -0.00080814 | 360.25 | 360.25 | 360.25 | ok | 0.00042664 | 0.0026596 | -0.00080814 | 0.0026936 | 0.0028122 | 0.068263 | 0.42553 | -0.1293 | 0.43097 | 0.44995
|  |  | 37.5 | -37.5 | -0.019809 | -0.19634 | 0.16964 | 0 | 177.6021 | 286.5394 | 153.8079 | -88.8011 | 337.0755 | -153.8079 | -88.8011 | 300.9156 | 153.8079 | -266.4032 | 50.5361 | 0.49339 | -0.85457 | 0.16211 | -153.8079 | -266.4032 | 14.3762 | 154.104 | -229.8408 | -134.7105 | -10.6057 | -0.86205 | -0.50525 | -0.039778 | 0.1159 | -0.12012 | -0.98597 | 311.7394 | 266.6199 | 155.8697 | 87.754 | 312.7042 | 37.4977 | -37.5 | -0.00042358 | -34.9871 | 37.6251 | 616.6339 | 37.4977 | -37.5 | -0.00042358 | 360.25 | 360.25 | 360.25 | ok | -0.002332 | -7.2167e-06 | -0.00042358 | 0.0023321 | 0.0023702 | -0.37313 | -0.0011547 | -0.067772 | 0.37313 | 0.37923
|  |  | 45 | -37.5 | 0.30569 | -0.30342 | -0.012821 | 0 | 177.6021 | 285.4597 | 153.8079 | -88.8011 | 339.57 | -153.8079 | -88.8011 | 296.0129 | 153.8079 | -266.4032 | 54.1103 | 0.49244 | -0.85293 | 0.17324 | -153.8079 | -266.4032 | 10.5532 | 153.3105 | -229.3041 | -135.64 | -16.0067 | -0.85914 | -0.50821 | -0.059973 | 0.1392 | -0.11931 | -0.98305 | 312.3387 | 266.8985 | 156.1694 | 87.7751 | 312.5487 | 44.9981 | -37.4968 | -0.00080284 | -42.013 | 37.0818 | 614.5022 | 44.9981 | -37.4968 | -0.00080284 | 360.25 | 360.25 | 360.25 | ok | -0.0019026 | 0.0032029 | -0.00080284 | 0.0037254 | 0.0038109 | -0.30442 | 0.51247 | -0.12845 | 0.59606 | 0.60975
|  |  | 52.5 | -37.5 | 0.21243 | 0.34349 | 0.48462 | 0 | 177.6021 | 284.1754 | 153.8079 | -88.8011 | 341.8866 | -153.8079 | -88.8011 | 290.8385 | 153.8079 | -266.4032 | 57.7112 | 0.49143 | -0.85118 | 0.18439 | -153.8079 | -266.4032 | 6.6632 | 152.3992 | -228.701 | -136.6847 | -21.4379 | -0.85561 | -0.51136 | -0.080203 | 0.16256 | -0.11835 | -0.97958 | 312.9826 | 267.2946 | 156.4913 | 87.8686 | 312.3614 | 52.4992 | -37.5013 | 0.0021937 | -49.0544 | 36.4368 | 611.9651 | 52.4992 | -37.5013 | 0.0021937 | 360.25 | 360.25 | 360.25 | ok | -0.00084174 | -0.0013496 | 0.0021937 | 0.0015906 | 0.0027097 | -0.13468 | -0.21594 | 0.351 | 0.2545 | 0.43355
|  |  | 60 | -37.5 | 0.22912 | 0.19961 | 0.31483 | 0 | 177.6021 | 282.687 | 153.8079 | -88.8011 | 344.0192 | -153.8079 | -88.8011 | 285.3691 | 153.8079 | -266.4032 | 61.3322 | 0.49035 | -0.84931 | 0.19553 | -153.8079 | -266.4032 | 2.6821 | 151.3635 | -228.0289 | -137.8488 | -26.9141 | -0.85145 | -0.51472 | -0.1005 | 0.186 | -0.11721 | -0.97553 | 313.6705 | 267.813 | 156.8352 | 88.0399 | 312.1406 | 59.9993 | -37.5002 | 0.001413 | -56.1141 | 35.6694 | 609.0095 | 59.9993 | -37.5002 | 0.001413 | 360.25 | 360.25 | 360.25 | ok | -0.00069957 | -0.00017013 | 0.001413 | 0.00071996 | 0.0015858 | -0.11193 | -0.02722 | 0.22607 | 0.11519 | 0.25373
|  |  | 67.5 | -37.5 | -0.42151 | -0.13246 | 0.10949 | 0 | 177.6021 | 280.9865 | 153.8079 | -88.8011 | 345.9749 | -153.8079 | -88.8011 | 279.5916 | 153.8079 | -266.4032 | 64.9884 | 0.4892 | -0.84732 | 0.2067 | -153.8079 | -266.4032 | -1.3949 | 150.198 | -227.2851 | -139.1371 | -32.4412 | -0.84663 | -0.51828 | -0.12084 | 0.20952 | -0.11588 | -0.97091 | 314.4058 | 268.4587 | 157.2029 | 88.2936 | 311.8839 | 67.4986 | -37.5027 | -0.00088963 | -63.1947 | 34.782 | 605.6231 | 67.4986 | -37.5027 | -0.00088963 | 360.25 | 360.25 | 360.25 | ok | -0.0013611 | -0.0027064 | -0.00088963 | 0.0030294 | 0.0031573 | -0.21778 | -0.43302 | -0.14234 | 0.4847 | 0.50517
|  |  | 75 | -37.5 | -0.41096 | 0.26496 | -0.29741 | 0 | 177.6021 | 279.0783 | 153.8079 | -88.8011 | 347.7625 | -153.8079 | -88.8011 | 273.4852 | 153.8079 | -266.4032 | 68.6841 | 0.48798 | -0.84521 | 0.21791 | -153.8079 | -266.4032 | -5.5931 | 148.8929 | -226.4653 | -140.557 | -38.0388 | -0.84113 | -0.52205 | -0.14128 | 0.23318 | -0.11435 | -0.96569 | 315.1905 | 269.2392 | 157.5953 | 88.6372 | 311.5883 | 75.0034 | -37.5028 | 0.00047603 | -70.3063 | 33.7573 | 601.7945 | 75.0034 | -37.5028 | 0.00047603 | 360.25 | 360.25 | 360.25 | ok | 0.0034098 | -0.0027611 | 0.00047603 | 0.0043875 | 0.0044133 | 0.54557 | -0.44177 | 0.076164 | 0.702 | 0.70612
|  |  | 82.5 | -37.5 | -0.1663 | 0.45052 | -0.043135 | 0 | 177.6021 | 276.9554 | 153.8079 | -88.8011 | 349.3786 | -153.8079 | -88.8011 | 267.0331 | 153.8079 | -266.4032 | 72.4232 | 0.48669 | -0.84298 | 0.22917 | -153.8079 | -266.4032 | -9.9223 | 147.4408 | -225.5664 | -142.1139 | -43.7111 | -0.83493 | -0.52603 | -0.1618 | 0.25694 | -0.11259 | -0.95985 | 316.0264 | 270.1615 | 158.0132 | 89.0779 | 311.2507 | 82.5029 | -37.5026 | 0.0018374 | -77.4429 | 32.5878 | 597.5073 | 82.5029 | -37.5026 | 0.0018374 | 360.25 | 360.25 | 360.25 | ok | 0.0029402 | -0.0025763 | 0.0018374 | 0.0039092 | 0.0043195 | 0.47043 | -0.41221 | 0.29398 | 0.62548 | 0.69112
|  |  | 90 | -37.5 | 0.099145 | 0.13424 | 0.11034 | 0 | 177.6021 | 274.6115 | 153.8079 | -88.8011 | 350.8239 | -153.8079 | -88.8011 | 260.2044 | 153.8079 | -266.4032 | 76.2124 | 0.48533 | -0.84061 | 0.24048 | -153.8079 | -266.4032 | -14.4072 | 145.8296 | -224.583 | -143.8172 | -49.4764 | -0.828 | -0.53023 | -0.18241 | 0.28085 | -0.11059 | -0.95336 | 316.9162 | 271.2357 | 158.4581 | 89.6256 | 310.8671 | 90.0001 | -37.5002 | 0.00079018 | -84.6121 | 31.2569 | 592.7372 | 90.0001 | -37.5002 | 0.00079018 | 360.25 | 360.25 | 360.25 | ok | 0.0001407 | -0.00015882 | 0.00079018 | 0.00021218 | 0.00081817 | 0.022512 | -0.025412 | 0.12643 | 0.03395 | 0.13091
|  |  | 97.5 | -37.5 | -0.48514 | 0.25797 | 0.0013559 | 0 | 177.6021 | 272.0354 | 153.8079 | -88.8011 | 352.1063 | -153.8079 | -88.8011 | 252.9676 | 153.8079 | -266.4032 | 80.0709 | 0.48388 | -0.8381 | 0.2519 | -153.8079 | -266.4032 | -19.0678 | 144.0449 | -223.5079 | -145.6794 | -55.3529 | -0.82029 | -0.53465 | -0.20315 | 0.30494 | -0.10833 | -0.94619 | 317.8661 | 272.4742 | 158.9331 | 90.2914 | 310.4317 | 97.5016 | -37.5041 | 0.00076345 | -91.8238 | 29.7559 | 587.4556 | 97.5016 | -37.5041 | 0.00076345 | 360.25 | 360.25 | 360.25 | ok | 0.0015925 | -0.0040784 | 0.00076345 | 0.0043782 | 0.0044443 | 0.25479 | -0.65254 | 0.12215 | 0.70052 | 0.71109
|  |  | 105 | -37.5 | 0.21761 | 0.0080776 | 0.36721 | 0 | 177.6021 | 269.2339 | 153.8079 | -88.8011 | 353.2224 | -153.8079 | -88.8011 | 245.2913 | 153.8079 | -266.4032 | 83.9886 | 0.48234 | -0.83545 | 0.26339 | -153.8079 | -266.4032 | -23.9425 | 142.0707 | -222.335 | -147.7108 | -61.3625 | -0.81176 | -0.5393 | -0.22404 | 0.32922 | -0.10575 | -0.93831 | 318.8756 | 273.8918 | 159.4378 | 91.0906 | 309.939 | 104.9981 | -37.4997 | 0.00036002 | -99.0779 | 28.0498 | 581.6402 | 104.9981 | -37.4997 | 0.00036002 | 360.25 | 360.25 | 360.25 | ok | -0.0018984 | 0.00032507 | 0.00036002 | 0.001926 | 0.0019594 | -0.30374 | 0.052011 | 0.057603 | 0.30816 | 0.3135
|  |  | 112.5 | -37.5 | 0.022883 | 0.41782 | -0.43818 | 0 | 177.6021 | 266.186 | 153.8079 | -88.8011 | 354.1804 | -153.8079 | -88.8011 | 237.1224 | 153.8079 | -266.4032 | 87.9945 | 0.48072 | -0.83263 | 0.27502 | -153.8079 | -266.4032 | -29.0635 | 139.8837 | -221.0527 | -149.9319 | -67.5347 | -0.80235 | -0.5442 | -0.24513 | 0.35377 | -0.10283 | -0.92966 | 319.954 | 275.5082 | 159.977 | 92.0406 | 309.3799 | 112.5043 | -37.5001 | 0.0020863 | -106.393 | 26.124 | 575.2409 | 112.5043 | -37.5001 | 0.0020863 | 360.25 | 360.25 | 360.25 | ok | 0.0043238 | -0.00014339 | 0.0020863 | 0.0043261 | 0.0048029 | 0.6918 | -0.022942 | 0.33381 | 0.69218 | 0.76847
|  |  | 120 | -37.5 | -0.45154 | 0.4736 | -0.36718 | 0 | 177.6021 | 262.8872 | 153.8079 | -88.8011 | 354.9752 | -153.8079 | -88.8011 | 228.4216 | 153.8079 | -266.4032 | 92.088 | 0.479 | -0.82965 | 0.28679 | -153.8079 | -266.4032 | -34.4656 | 137.463 | -219.6524 | -152.3573 | -73.888 | -0.79199 | -0.54935 | -0.26641 | 0.37857 | -0.099519 | -0.92021 | 321.104 | 277.3434 | 160.552 | 93.1616 | 308.7459 | 120.0043 | -37.5036 | 0.0020389 | -113.7619 | 23.9488 | 568.2213 | 120.0043 | -37.5036 | 0.0020389 | 360.25 | 360.25 | 360.25 | ok | 0.004281 | -0.0035525 | 0.0020389 | 0.005563 | 0.0059249 | 0.68495 | -0.56841 | 0.32622 | 0.89008 | 0.94798
|  |  | 127.5 | -37.5 | 0.32675 | 0.071982 | -0.046513 | 0 | 177.6021 | 259.3375 | 153.8079 | -88.8011 | 355.6072 | -153.8079 | -88.8011 | 219.1209 | 153.8079 | -266.4032 | 96.2697 | 0.47718 | -0.8265 | 0.29867 | -153.8079 | -266.4032 | -40.2166 | 134.7761 | -218.1202 | -155.0111 | -80.4702 | -0.78059 | -0.55474 | -0.28798 | 0.4037 | -0.095721 | -0.90987 | 322.3281 | 279.4285 | 161.164 | 94.4835 | 308.0245 | 127.5004 | -37.4981 | 0.00068995 | -121.199 | 21.471 | 560.5251 | 127.5004 | -37.4981 | 0.00068995 | 360.25 | 360.25 | 360.25 | ok | 0.00042103 | 0.0018799 | 0.00068995 | 0.0019265 | 0.0020463 | 0.067365 | 0.30078 | 0.11039 | 0.30824 | 0.32741
|  |  | 135 | -37.5 | 0.29506 | 0.49846 | -0.40282 | 0 | 177.6021 | 255.5134 | 153.8079 | -88.8011 | 356.0853 | -153.8079 | -88.8011 | 209.1344 | 153.8079 | -266.4032 | 100.5719 | 0.47525 | -0.82315 | 0.31075 | -153.8079 | -266.4032 | -46.379 | 131.7806 | -216.436 | -157.9281 | -87.3303 | -0.76804 | -0.56042 | -0.3099 | 0.42925 | -0.091394 | -0.89855 | 323.6391 | 281.8021 | 161.8195 | 96.0412 | 307.198 | 135.0039 | -37.499 | 0.0030535 | -128.7233 | 18.6529 | 552.0694 | 135.0039 | -37.499 | 0.0030535 | 360.25 | 360.25 | 360.25 | ok | 0.0038592 | 0.00098549 | 0.0030535 | 0.003983 | 0.0050188 | 0.61747 | 0.15768 | 0.48857 | 0.63728 | 0.80301
|  |  | 142.5 | -37.5 | 0.31391 | -0.40403 | 0.40247 | 0 | 177.6021 | 251.4078 | 153.8079 | -88.8011 | 356.3967 | -153.8079 | -88.8011 | 198.3705 | 153.8079 | -266.4032 | 104.9889 | 0.4732 | -0.8196 | 0.323 | -153.8079 | -266.4032 | -53.0373 | 128.4322 | -214.5819 | -161.1396 | -94.5214 | -0.75422 | -0.56638 | -0.33223 | 0.45524 | -0.086406 | -0.88617 | 325.0388 | 284.5095 | 162.5194 | 97.8791 | 306.247 | 142.4965 | -37.4976 | -0.0020688 | -136.3327 | 15.4258 | 542.7706 | 142.4965 | -37.4976 | -0.0020688 | 360.25 | 360.25 | 360.25 | ok | -0.003485 | 0.0024023 | -0.0020688 | 0.0042328 | 0.0047113 | -0.5576 | 0.38438 | -0.331 | 0.67724 | 0.7538
|  |  | 0 | -30 | -0.38153 | 0.24921 | 0.19161 | 0 | 177.6021 | 294.4147 | 153.8079 | -88.8011 | 320.4163 | -153.8079 | -88.8011 | 320.4159 | 153.8079 | -266.4032 | 26.0016 | 0.49822 | -0.86295 | 0.084226 | -153.8079 | -266.4032 | 26.0012 | 155.4514 | -231.2575 | -132.2567 | 12.9082 | -0.86705 | -0.49587 | 0.048397 | 1.1648e-06 | -0.09714 | -0.99527 | 308.7129 | 266.718 | 154.3564 | 88.6962 | 313.1887 | 0.00037499 | -30.0042 | 0.00060066 | -0.00035461 | 30.8422 | 623.4156 | 0.00037499 | -30.0042 | 0.00060066 | 360.25 | 360.25 | 360.25 | ok | 0.00037499 | -0.0042335 | 0.00060066 | 0.0042501 | 0.0042923 | 0.059998 | -0.67736 | 0.096106 | 0.68001 | 0.68677
|  |  | 7.5 | -30 | 0.26599 | 0.050296 | -0.018547 | 0 | 177.6021 | 294.3232 | 153.8079 | -88.8011 | 323.9085 | -153.8079 | -88.8011 | 316.7052 | 153.8079 | -266.4032 | 29.5852 | 0.4977 | -0.86205 | 0.095734 | -153.8079 | -266.4032 | 22.382 | 155.2442 | -231.0735 | -132.5753 | 7.5198 | -0.86703 | -0.49745 | 0.028216 | 0.0233 | -0.097048 | -0.99501 | 309.0353 | 266.5103 | 154.5177 | 88.4629 | 313.1751 | 7.5004 | -29.9982 | 0.00043446 | -7.0932 | 30.7877 | 623.2233 | 7.5004 | -29.9982 | 0.00043446 | 360.25 | 360.25 | 360.25 | ok | 0.00044017 | 0.0017568 | 0.00043446 | 0.0018111 | 0.0018625 | 0.070427 | 0.28109 | 0.069513 | 0.28978 | 0.298
|  |  | 15 | -30 | -0.013149 | 0.39794 | 0.086589 | 0 | 177.6021 | 294.0346 | 153.8079 | -88.8011 | 327.1949 | -153.8079 | -88.8011 | 312.7726 | 153.8079 | -266.4032 | 33.1602 | 0.49712 | -0.86104 | 0.10718 | -153.8079 | -266.4032 | 18.738 | 154.9303 | -230.8269 | -133.0025 | 2.1331 | -0.86643 | -0.49924 | 0.0080067 | 0.046612 | -0.096841 | -0.99421 | 309.398 | 266.4118 | 154.699 | 88.291 | 313.1341 | 15.002 | -30.0018 | 0.001299 | -14.1898 | 30.6467 | 622.642 | 15.002 | -30.0018 | 0.001299 | 360.25 | 360.25 | 360.25 | ok | 0.0020343 | -0.0018092 | 0.001299 | 0.0027224 | 0.0030165 | 0.32549 | -0.28947 | 0.20784 | 0.43559 | 0.48263
|  |  | 22.5 | -30 | -0.14662 | 0.088727 | 0.11348 | 0 | 177.6021 | 293.5552 | 153.8079 | -88.8011 | 330.2743 | -153.8079 | -88.8011 | 308.6073 | 153.8079 | -266.4032 | 36.7191 | 0.49648 | -0.85992 | 0.11853 | -153.8079 | -266.4032 | 15.0521 | 154.5078 | -230.5173 | -133.5387 | -3.261 | -0.86523 | -0.50123 | -0.01224 | 0.069933 | -0.096475 | -0.99288 | 309.7997 | 266.4234 | 154.8998 | 88.1823 | 313.0655 | 22.4999 | -30.0017 | 0.00030021 | -21.2876 | 30.4041 | 621.6704 | 22.4999 | -30.0017 | 0.00030021 | 360.25 | 360.25 | 360.25 | ok | -0.00013732 | -0.0017352 | 0.00030021 | 0.0017406 | 0.0017663 | -0.021971 | -0.27763 | 0.048034 | 0.2785 | 0.28261
|  |  | 30 | -30 | -0.019935 | 0.03502 | -0.040846 | 0 | 177.6021 | 292.8845 | 153.8079 | -88.8011 | 333.158 | -153.8079 | -88.8011 | 304.1989 | 153.8079 | -266.4032 | 40.2734 | 0.49577 | -0.8587 | 0.12981 | -153.8079 | -266.4032 | 11.3144 | 153.9753 | -230.1441 | -134.185 | -8.6737 | -0.86343 | -0.50342 | -0.032541 | 0.093293 | -0.095952 | -0.991 | 310.241 | 266.5468 | 155.1205 | 88.1386 | 312.9685 | 30.0005 | -30.0001 | 1.5151e-05 | -28.3953 | 30.0597 | 620.3063 | 30.0005 | -30.0001 | 1.5151e-05 | 360.25 | 360.25 | 360.25 | ok | 0.00048807 | -0.00012662 | 1.5151e-05 | 0.00050423 | 0.00050446 | 0.078092 | -0.020259 | 0.0024241 | 0.080677 | 0.080714
|  |  | 37.5 | -30 | 0.19663 | 0.47984 | 0.16541 | 0 | 177.6021 | 292.0204 | 153.8079 | -88.8011 | 335.8526 | -153.8079 | -88.8011 | 299.5403 | 153.8079 | -266.4032 | 43.8322 | 0.495 | -0.85737 | 0.14107 | -153.8079 | -266.4032 | 7.5199 | 153.3307 | -229.7067 | -134.9427 | -14.1097 | -0.86102 | -0.50581 | -0.052888 | 0.1167 | -0.095281 | -0.98859 | 310.723 | 266.7841 | 155.3615 | 88.1625 | 312.8422 | 37.502 | -30.0009 | 0.0021405 | -35.5135 | 29.6146 | 618.5453 | 37.502 | -30.0009 | 0.0021405 | 360.25 | 360.25 | 360.25 | ok | 0.0020149 | -0.00091817 | 0.0021405 | 0.0022143 | 0.0030797 | 0.32239 | -0.14691 | 0.34247 | 0.35428 | 0.49275
|  |  | 45 | -30 | -0.45854 | -0.41477 | 0.49378 | 0 | 177.6021 | 290.9549 | 153.8079 | -88.8011 | 338.3513 | -153.8079 | -88.8011 | 294.6179 | 153.8079 | -266.4032 | 47.3964 | 0.49417 | -0.85593 | 0.15228 | -153.8079 | -266.4032 | 3.663 | 152.572 | -229.2042 | -135.813 | -19.5706 | -0.858 | -0.5084 | -0.07326 | 0.14012 | -0.094453 | -0.98562 | 311.2458 | 267.1381 | 155.6229 | 88.2569 | 312.6856 | 44.9944 | -30.0033 | -0.0013643 | -42.6352 | 29.0648 | 616.3761 | 44.9944 | -30.0033 | -0.0013643 | 360.25 | 360.25 | 360.25 | ok | -0.005613 | -0.003321 | -0.0013643 | 0.0065219 | 0.0066631 | -0.89809 | -0.53136 | -0.21829 | 1.0435 | 1.0661
|  |  | 52.5 | -30 | 0.41623 | -0.074528 | 0.12741 | 0 | 177.6021 | 289.701 | 153.8079 | -88.8011 | 340.6742 | -153.8079 | -88.8011 | 289.4132 | 153.8079 | -266.4032 | 50.9731 | 0.49327 | -0.85438 | 0.16347 | -153.8079 | -266.4032 | -0.28784 | 151.6918 | -228.6335 | -136.8015 | -25.0856 | -0.85434 | -0.51119 | -0.093738 | 0.16365 | -0.093425 | -0.98208 | 311.8105 | 267.6139 | 155.9053 | 88.4269 | 312.4969 | 52.4987 | -29.9973 | 0.00040195 | -49.7841 | 28.3925 | 613.7968 | 52.4987 | -29.9973 | 0.00040195 | 360.25 | 360.25 | 360.25 | ok | -0.0013321 | 0.0027324 | 0.00040195 | 0.0030398 | 0.0030663 | -0.21313 | 0.43719 | 0.064313 | 0.48637 | 0.49061
|  |  | 60 | -30 | 0.26364 | 0.13704 | -0.48046 | 0 | 177.6021 | 288.2401 | 153.8079 | -88.8011 | 342.8165 | -153.8079 | -88.8011 | 283.9136 | 153.8079 | -266.4032 | 54.5764 | 0.49231 | -0.85271 | 0.17469 | -153.8079 | -266.4032 | -4.3265 | 150.6871 | -227.993 | -137.9109 | -30.6499 | -0.85004 | -0.51418 | -0.11427 | 0.18726 | -0.092234 | -0.97797 | 312.4198 | 268.2157 | 156.2099 | 88.6761 | 312.2741 | 60.0037 | -29.9971 | 0.00034643 | -56.9514 | 27.6075 | 610.7897 | 60.0037 | -29.9971 | 0.00034643 | 360.25 | 360.25 | 360.25 | ok | 0.0036597 | 0.0028645 | 0.00034643 | 0.0046475 | 0.0046604 | 0.58556 | 0.45832 | 0.055428 | 0.7436 | 0.74566
|  |  | 67.5 | -30 | -0.0043572 | 0.30535 | -0.22334 | 0 | 177.6021 | 286.5749 | 153.8079 | -88.8011 | 344.7822 | -153.8079 | -88.8011 | 278.1088 | 153.8079 | -266.4032 | 58.2073 | 0.49128 | -0.85093 | 0.18592 | -153.8079 | -266.4032 | -8.4661 | 149.5522 | -227.2803 | -139.1453 | -36.271 | -0.84507 | -0.51737 | -0.13486 | 0.21095 | -0.090861 | -0.97327 | 313.0745 | 268.9486 | 156.5372 | 89.01 | 312.015 | 67.5032 | -30.0004 | 0.0010386 | -64.1345 | 26.6997 | 607.3478 | 67.5032 | -30.0004 | 0.0010386 | 360.25 | 360.25 | 360.25 | ok | 0.0031759 | -0.00043868 | 0.0010386 | 0.0032061 | 0.0033701 | 0.50815 | -0.07019 | 0.16618 | 0.51297 | 0.53922
|  |  | 75 | -30 | -0.19768 | -0.14878 | 0.093455 | 0 | 177.6021 | 284.7029 | 153.8079 | -88.8011 | 346.5706 | -153.8079 | -88.8011 | 271.9738 | 153.8079 | -266.4032 | 61.8677 | 0.49018 | -0.84902 | 0.19717 | -153.8079 | -266.4032 | -12.7291 | 148.2787 | -226.4919 | -140.5109 | -41.9655 | -0.83942 | -0.52076 | -0.15553 | 0.23473 | -0.089271 | -0.96795 | 313.7756 | 269.8203 | 156.8878 | 89.436 | 311.717 | 74.9986 | -30.0011 | -0.00080306 | -71.339 | 25.6532 | 603.4541 | 74.9986 | -30.0011 | -0.00080306 | 360.25 | 360.25 | 360.25 | ok | -0.0013693 | -0.0010878 | -0.00080306 | 0.0017488 | 0.0019244 | -0.21909 | -0.17404 | -0.12849 | 0.27981 | 0.3079
|  |  | 82.5 | -30 | 0.37446 | -0.48586 | 0.38367 | 0 | 177.6021 | 282.6243 | 153.8079 | -88.8011 | 348.189 | -153.8079 | -88.8011 | 265.4851 | 153.8079 | -266.4032 | 65.5647 | 0.48902 | -0.847 | 0.20846 | -153.8079 | -266.4032 | -17.1392 | 146.8563 | -225.623 | -142.0159 | -47.7523 | -0.83305 | -0.52435 | -0.17631 | 0.25864 | -0.087435 | -0.96201 | 314.5255 | 270.8404 | 157.2627 | 89.963 | 311.3762 | 82.4949 | -29.9969 | -0.0014589 | -78.574 | 24.4532 | 599.0917 | 82.4949 | -29.9969 | -0.0014589 | 360.25 | 360.25 | 360.25 | ok | -0.0051144 | 0.0031399 | -0.0014589 | 0.0060013 | 0.0061761 | -0.81831 | 0.50238 | -0.23343 | 0.96022 | 0.98818
|  |  | 90 | -30 | -0.41539 | -0.26297 | 0.036276 | 0 | 177.6021 | 280.3212 | 153.8079 | -88.8011 | 349.6425 | -153.8079 | -88.8011 | 258.6123 | 153.8079 | -266.4032 | 69.3213 | 0.48777 | -0.84484 | 0.21984 | -153.8079 | -266.4032 | -21.7089 | 145.2728 | -224.6674 | -143.671 | -53.6453 | -0.82592 | -0.52816 | -0.19721 | 0.28272 | -0.085376 | -0.95539 | 315.33 | 272.0195 | 157.665 | 90.6 | 310.9879 | 89.9984 | -30.0019 | -0.0016804 | -85.8479 | 23.0996 | 594.2307 | 89.9984 | -30.0019 | -0.0016804 | 360.25 | 360.25 | 360.25 | ok | -0.0015614 | -0.0019135 | -0.0016804 | 0.0024697 | 0.0029872 | -0.24983 | -0.30616 | -0.26886 | 0.39515 | 0.47795
|  |  | 97.5 | -30 | -0.38987 | -0.0084972 | -0.35628 | 0 | 177.6021 | 277.8018 | 153.8079 | -88.8011 | 350.93 | -153.8079 | -88.8011 | 251.3279 | 153.8079 | -266.4032 | 73.1283 | 0.48644 | -0.84254 | 0.23128 | -153.8079 | -266.4032 | -26.4739 | 143.5149 | -223.6198 | -145.4854 | -59.6661 | -0.81801 | -0.53219 | -0.21826 | 0.30698 | -0.083018 | -0.94809 | 316.1887 | 273.3713 | 158.0943 | 91.3604 | 310.5471 | 97.502 | -30.0015 | -0.00062053 | -93.161 | 21.5604 | 588.8517 | 97.502 | -30.0015 | -0.00062053 | 360.25 | 360.25 | 360.25 | ok | 0.0019596 | -0.0015099 | -0.00062053 | 0.0024739 | 0.0025505 | 0.31354 | -0.24159 | -0.099285 | 0.39582 | 0.40808
|  |  | 105 | -30 | -0.48636 | -0.28228 | -0.0099453 | 0 | 177.6021 | 275.0541 | 153.8079 | -88.8011 | 352.0498 | -153.8079 | -88.8011 | 243.5999 | 153.8079 | -266.4032 | 76.9957 | 0.48504 | -0.84011 | 0.24281 | -153.8079 | -266.4032 | -31.4542 | 141.5678 | -222.4736 | -147.4708 | -65.828 | -0.80926 | -0.53643 | -0.23945 | 0.33142 | -0.080351 | -0.94006 | 317.1055 | 274.9099 | 158.5527 | 92.2574 | 310.0478 | 104.9987 | -30.0021 | -0.0019383 | -100.5113 | 19.8233 | 582.9232 | 104.9987 | -30.0021 | -0.0019383 | 360.25 | 360.25 | 360.25 | ok | -0.0012865 | -0.00211 | -0.0019383 | 0.0024713 | 0.0031408 | -0.20585 | -0.3376 | -0.31013 | 0.39541 | 0.50252
|  |  | 112.5 | -30 | -0.27723 | 0.49447 | 0.28304 | 0 | 177.6021 | 272.0739 | 153.8079 | -88.8011 | 353.0132 | -153.8079 | -88.8011 | 235.3793 | 153.8079 | -266.4032 | 80.9393 | 0.48354 | -0.83752 | 0.25446 | -153.8079 | -266.4032 | -36.6947 | 139.408 | -221.2176 | -149.6463 | -72.168 | -0.79961 | -0.54091 | -0.26086 | 0.35611 | -0.077331 | -0.93124 | 318.086 | 276.6576 | 159.043 | 93.3108 | 309.481 | 112.5014 | -30.0044 | 0.0021966 | -107.9175 | 17.8604 | 576.4034 | 112.5014 | -30.0044 | 0.0021966 | 360.25 | 360.25 | 360.25 | ok | 0.001353 | -0.0044162 | 0.0021966 | 0.0046188 | 0.0051145 | 0.21647 | -0.7066 | 0.35145 | 0.73901 | 0.81833
|  |  | 120 | -30 | -0.42793 | 0.31216 | 0.22188 | 0 | 177.6021 | 268.8494 | 153.8079 | -88.8011 | 353.8091 | -153.8079 | -88.8011 | 226.6105 | 153.8079 | -266.4032 | 84.9598 | 0.48196 | -0.83477 | 0.26622 | -153.8079 | -266.4032 | -42.2388 | 137.0125 | -219.8419 | -152.0289 | -78.7144 | -0.78899 | -0.54561 | -0.2825 | 0.38107 | -0.073894 | -0.92159 | 319.1327 | 278.6382 | 159.5664 | 94.5428 | 308.837 | 120.0008 | -30.0045 | 0.0011321 | -115.379 | 15.6377 | 569.2413 | 120.0008 | -30.0045 | 0.0011321 | 360.25 | 360.25 | 360.25 | ok | 0.00075422 | -0.0044937 | 0.0011321 | 0.0045566 | 0.0046951 | 0.12068 | -0.71899 | 0.18114 | 0.72905 | 0.75121
|  |  | 127.5 | -30 | 0.033575 | -0.17822 | -0.24674 | 0 | 177.6021 | 265.3776 | 153.8079 | -88.8011 | 354.4427 | -153.8079 | -88.8011 | 217.2272 | 153.8079 | -266.4032 | 89.065 | 0.48027 | -0.83186 | 0.27811 | -153.8079 | -266.4032 | -48.1504 | 134.3489 | -218.3323 | -154.6437 | -85.5143 | -0.7773 | -0.55056 | -0.30445 | 0.40637 | -0.069958 | -0.91103 | 320.2501 | 280.885 | 160.125 | 95.9837 | 308.1025 | 127.5002 | -29.9985 | -0.00087776 | -122.9088 | 13.1102 | 561.3775 | 127.5002 | -29.9985 | -0.00087776 | 360.25 | 360.25 | 360.25 | ok | 0.00019712 | 0.0015113 | -0.00087776 | 0.0015242 | 0.0017588 | 0.03154 | 0.24182 | -0.14044 | 0.24386 | 0.28141
|  |  | 135 | -30 | 0.42211 | -0.096873 | -0.28928 | 0 | 177.6021 | 261.6444 | 153.8079 | -88.8011 | 354.9202 | -153.8079 | -88.8011 | 207.1514 | 153.8079 | -266.4032 | 93.2758 | 0.47849 | -0.82876 | 0.29017 | -153.8079 | -266.4032 | -54.493 | 131.3776 | -216.6704 | -157.5222 | -92.6155 | -0.76444 | -0.55576 | -0.32676 | 0.43207 | -0.065471 | -0.89946 | 321.4466 | 283.4377 | 160.7233 | 97.669 | 307.2603 | 135.0005 | -29.9963 | -2.1182e-05 | -130.5162 | 10.2372 | 552.7364 | 135.0005 | -29.9963 | -2.1182e-05 | 360.25 | 360.25 | 360.25 | ok | 0.00052916 | 0.0036958 | -2.1182e-05 | 0.0037335 | 0.0037335 | 0.084666 | 0.59132 | -0.0033891 | 0.59736 | 0.59736
|  |  | 142.5 | -30 | -0.48309 | 0.4886 | -0.066397 | 0 | 177.6021 | 257.6308 | 153.8079 | -88.8011 | 355.2419 | -153.8079 | -88.8011 | 196.2751 | 153.8079 | -266.4032 | 97.6111 | 0.47658 | -0.82546 | 0.30245 | -153.8079 | -266.4032 | -61.3556 | 128.047 | -214.8329 | -160.7049 | -100.0839 | -0.75025 | -0.56122 | -0.34952 | 0.45826 | -0.060341 | -0.88677 | 322.7313 | 286.3495 | 161.3656 | 99.6462 | 306.2872 | 142.5027 | -30.0047 | 0.002199 | -138.2133 | 6.9589 | 543.2145 | 142.5027 | -30.0047 | 0.002199 | 360.25 | 360.25 | 360.25 | ok | 0.0026549 | -0.0046534 | 0.002199 | 0.0053575 | 0.0057912 | 0.42479 | -0.74455 | 0.35184 | 0.8572 | 0.9266
|  |  | 0 | -22.5 | 0.48336 | -0.13029 | 0.2115 | 0 | 177.6021 | 299.568 | 153.8079 | -88.8011 | 318.9464 | -153.8079 | -88.8011 | 318.9486 | 153.8079 | -266.4032 | 19.3784 | 0.49901 | -0.86431 | 0.062871 | -153.8079 | -266.4032 | 19.3805 | 154.7221 | -231.016 | -132.675 | 9.653 | -0.8666 | -0.4977 | 0.036211 | -6.9259e-06 | -0.072553 | -0.99736 | 308.2257 | 266.5787 | 154.1128 | 88.7427 | 313.2954 | -0.0022148 | -22.4968 | 0.00091058 | 0.0021249 | 22.9643 | 624.9404 | -0.0022148 | -22.4968 | 0.00091058 | 360.25 | 360.25 | 360.25 | ok | -0.0022148 | 0.0031595 | 0.00091058 | 0.0038585 | 0.0039645 | -0.35437 | 0.50552 | 0.14569 | 0.61736 | 0.63432
|  |  | 7.5 | -22.5 | -0.0090399 | 0.37328 | 0.06059 | 0 | 177.6021 | 299.4711 | 153.8079 | -88.8011 | 322.4589 | -153.8079 | -88.8011 | 315.2209 | 153.8079 | -266.4032 | 22.9878 | 0.49861 | -0.86362 | 0.074521 | -153.8079 | -266.4032 | 15.7498 | 154.554 | -230.8701 | -132.9277 | 4.2323 | -0.86651 | -0.49891 | 0.015885 | 0.023461 | -0.072494 | -0.99709 | 308.4736 | 266.437 | 154.2368 | 88.5759 | 313.2816 | 7.502 | -22.5016 | 0.0010776 | -7.1977 | 22.9202 | 624.7429 | 7.502 | -22.5016 | 0.0010776 | 360.25 | 360.25 | 360.25 | ok | 0.0020322 | -0.0016212 | 0.0010776 | 0.0025996 | 0.0028141 | 0.32514 | -0.25938 | 0.17242 | 0.41593 | 0.45025
|  |  | 15 | -22.5 | -0.18039 | 0.35158 | 0.22908 | 0 | 177.6021 | 299.1881 | 153.8079 | -88.8011 | 325.7576 | -153.8079 | -88.8011 | 311.27 | 153.8079 | -266.4032 | 26.5695 | 0.49815 | -0.86281 | 0.086052 | -153.8079 | -266.4032 | 12.0819 | 154.2771 | -230.6604 | -133.2909 | -1.194 | -0.86582 | -0.50033 | -0.0044818 | 0.046921 | -0.072273 | -0.99628 | 308.7612 | 266.4059 | 154.3806 | 88.4716 | 313.2403 | 15.0008 | -22.5034 | 0.0011623 | -14.3945 | 22.7744 | 624.1515 | 15.0008 | -22.5034 | 0.0011623 | 360.25 | 360.25 | 360.25 | ok | 0.00082344 | -0.0033618 | 0.0011623 | 0.0034612 | 0.0036511 | 0.13175 | -0.53788 | 0.18597 | 0.55378 | 0.58417
|  |  | 22.5 | -22.5 | -0.24552 | -0.37417 | 0.39639 | 0 | 177.6021 | 298.7173 | 153.8079 | -88.8011 | 328.8479 | -153.8079 | -88.8011 | 307.0851 | 153.8079 | -266.4032 | 30.1305 | 0.49762 | -0.8619 | 0.097482 | -153.8079 | -266.4032 | 8.3678 | 153.8911 | -230.387 | -133.7643 | -6.6338 | -0.86454 | -0.50196 | -0.024894 | 0.070388 | -0.071889 | -0.99493 | 309.088 | 266.4866 | 154.544 | 88.4316 | 313.171 | 22.4951 | -22.5018 | -0.00072771 | -21.5916 | 22.5254 | 623.1631 | 22.4951 | -22.5018 | -0.00072771 | 360.25 | 360.25 | 360.25 | ok | -0.0049217 | -0.0017577 | -0.00072771 | 0.0052261 | 0.0052766 | -0.78747 | -0.28124 | -0.11643 | 0.83618 | 0.84425
|  |  | 30 | -22.5 | -0.25591 | -0.20923 | -0.34434 | 0 | 177.6021 | 298.0575 | 153.8079 | -88.8011 | 331.7453 | -153.8079 | -88.8011 | 302.6509 | 153.8079 | -266.4032 | 33.6879 | 0.49703 | -0.86088 | 0.10886 | -153.8079 | -266.4032 | 4.5934 | 153.3939 | -230.0491 | -134.3497 | -12.1053 | -0.86264 | -0.50378 | -0.045392 | 0.09392 | -0.071347 | -0.99302 | 309.455 | 266.6814 | 154.7275 | 88.4579 | 313.0729 | 30.0009 | -22.4999 | -0.0016017 | -28.8069 | 22.1737 | 621.7737 | 30.0009 | -22.4999 | -0.0016017 | 360.25 | 360.25 | 360.25 | ok | 0.00085864 | 0.00013216 | -0.0016017 | 0.00086875 | 0.0018221 | 0.13738 | 0.021146 | -0.25627 | 0.139 | 0.29154
|  |  | 37.5 | -22.5 | -0.32611 | 0.25706 | 0.0924 | 0 | 177.6021 | 297.2066 | 153.8079 | -88.8011 | 334.4514 | -153.8079 | -88.8011 | 297.9695 | 153.8079 | -266.4032 | 37.2449 | 0.49637 | -0.85975 | 0.1202 | -153.8079 | -266.4032 | 0.76297 | 152.7845 | -229.6464 | -135.0472 | -17.6014 | -0.86012 | -0.50581 | -0.065925 | 0.11748 | -0.070662 | -0.99056 | 309.8624 | 266.9925 | 154.9312 | 88.5529 | 312.9453 | 37.5011 | -22.5036 | 0.00050708 | -36.026 | 21.7229 | 619.9818 | 37.5011 | -22.5036 | 0.00050708 | 360.25 | 360.25 | 360.25 | ok | 0.0011272 | -0.0035691 | 0.00050708 | 0.0037429 | 0.0037771 | 0.18036 | -0.57106 | 0.081133 | 0.59887 | 0.60434
|  |  | 45 | -22.5 | 0.019403 | -0.27393 | 0.38032 | 0 | 177.6021 | 296.166 | 153.8079 | -88.8011 | 336.9628 | -153.8079 | -88.8011 | 293.0205 | 153.8079 | -266.4032 | 40.7968 | 0.49566 | -0.85851 | 0.13147 | -153.8079 | -266.4032 | -3.1454 | 152.0594 | -229.1777 | -135.859 | -23.1369 | -0.85698 | -0.50803 | -0.086518 | 0.14107 | -0.069785 | -0.98754 | 310.3094 | 267.4236 | 155.1547 | 88.7206 | 312.787 | 44.9959 | -22.5001 | -0.00041808 | -43.2523 | 21.1559 | 617.7773 | 44.9959 | -22.5001 | -0.00041808 | 360.25 | 360.25 | 360.25 | ok | -0.0040799 | -0.0001192 | -0.00041808 | 0.0040817 | 0.004103 | -0.65279 | -0.019071 | -0.066892 | 0.65307 | 0.65648
|  |  | 52.5 | -22.5 | 0.13335 | -0.20441 | 0.18897 | 0 | 177.6021 | 294.9296 | 153.8079 | -88.8011 | 339.2935 | -153.8079 | -88.8011 | 287.788 | 153.8079 | -266.4032 | 44.3639 | 0.49488 | -0.85716 | 0.14274 | -153.8079 | -266.4032 | -7.1415 | 151.2136 | -228.6405 | -136.7894 | -28.726 | -0.8532 | -0.51045 | -0.10719 | 0.16475 | -0.068739 | -0.98394 | 310.7985 | 267.9795 | 155.3992 | 88.965 | 312.5962 | 52.4975 | -22.4989 | -0.0003335 | -50.4998 | 20.4761 | 615.1502 | 52.4975 | -22.4989 | -0.0003335 | 360.25 | 360.25 | 360.25 | ok | -0.0024582 | 0.001075 | -0.0003335 | 0.002683 | 0.0027036 | -0.39331 | 0.172 | -0.05336 | 0.42928 | 0.43258
|  |  | 60 | -22.5 | -0.32056 | 0.027121 | 0.49093 | 0 | 177.6021 | 293.4928 | 153.8079 | -88.8011 | 341.4446 | -153.8079 | -88.8011 | 282.2625 | 153.8079 | -266.4032 | 47.9518 | 0.49403 | -0.85569 | 0.15402 | -153.8079 | -266.4032 | -11.2303 | 150.2429 | -228.033 | -137.8416 | -34.371 | -0.84876 | -0.51306 | -0.12793 | 0.18849 | -0.067525 | -0.97975 | 311.3309 | 268.6647 | 155.6654 | 89.2905 | 312.3708 | 59.9973 | -22.5039 | 0.00013497 | -57.7625 | 19.6819 | 612.0909 | 59.9973 | -22.5039 | 0.00013497 | 360.25 | 360.25 | 360.25 | ok | -0.0026532 | -0.003932 | 0.00013497 | 0.0047435 | 0.0047454 | -0.42452 | -0.62913 | 0.021594 | 0.75896 | 0.75926
|  |  | 67.5 | -22.5 | -0.24674 | 0.24112 | -0.29108 | 0 | 177.6021 | 291.8596 | 153.8079 | -88.8011 | 343.4184 | -153.8079 | -88.8011 | 276.4164 | 153.8079 | -266.4032 | 51.5588 | 0.49312 | -0.85411 | 0.1653 | -153.8079 | -266.4032 | -15.4433 | 149.1392 | -227.3517 | -139.0217 | -40.0962 | -0.84364 | -0.51587 | -0.14879 | 0.21236 | -0.066086 | -0.97496 | 311.9068 | 269.4875 | 155.9534 | 89.7045 | 312.1085 | 67.5032 | -22.5017 | 0.00036675 | -65.0528 | 18.7503 | 608.584 | 67.5032 | -22.5017 | 0.00036675 | 360.25 | 360.25 | 360.25 | ok | 0.0032373 | -0.0016921 | 0.00036675 | 0.0036529 | 0.0036712 | 0.51797 | -0.27074 | 0.058679 | 0.58446 | 0.5874
|  |  | 75 | -22.5 | -0.28316 | -0.34737 | 0.15135 | 0 | 177.6021 | 290.0227 | 153.8079 | -88.8011 | 345.213 | -153.8079 | -88.8011 | 270.2437 | 153.8079 | -266.4032 | 55.1903 | 0.49214 | -0.85241 | 0.17659 | -153.8079 | -266.4032 | -19.779 | 147.8978 | -226.5947 | -140.3329 | -45.8968 | -0.83783 | -0.51888 | -0.1697 | 0.23629 | -0.064438 | -0.96954 | 312.5276 | 270.4533 | 156.2638 | 90.2126 | 311.8066 | 74.9972 | -22.5011 | -0.0017359 | -72.3554 | 17.6831 | 604.6188 | 74.9972 | -22.5011 | -0.0017359 | 360.25 | 360.25 | 360.25 | ok | -0.0028443 | -0.0011152 | -0.0017359 | 0.0030551 | 0.0035139 | -0.4551 | -0.17843 | -0.27774 | 0.48882 | 0.56222
|  |  | 82.5 | -22.5 | 0.48772 | 0.057026 | 0.45269 | 0 | 177.6021 | 287.9839 | 153.8079 | -88.8011 | 346.8424 | -153.8079 | -88.8011 | 263.7125 | 153.8079 | -266.4032 | 58.8585 | 0.49109 | -0.8506 | 0.18793 | -153.8079 | -266.4032 | -24.2714 | 146.5062 | -225.7559 | -141.7857 | -51.8041 | -0.83129 | -0.52209 | -0.19075 | 0.26037 | -0.062544 | -0.96348 | 313.1962 | 271.5742 | 156.5981 | 90.825 | 311.4609 | 82.4977 | -22.4983 | 0.0011698 | -79.6928 | 16.462 | 600.1745 | 82.4977 | -22.4983 | 0.0011698 | 360.25 | 360.25 | 360.25 | ok | -0.0023398 | 0.0017387 | 0.0011698 | 0.0029151 | 0.0031411 | -0.37437 | 0.27819 | 0.18717 | 0.46641 | 0.50257
|  |  | 90 | -22.5 | -0.16269 | -0.39475 | 0.47832 | 0 | 177.6021 | 285.7247 | 153.8079 | -88.8011 | 348.2974 | -153.8079 | -88.8011 | 256.7946 | 153.8079 | -266.4032 | 62.5726 | 0.48997 | -0.84865 | 0.19933 | -153.8079 | -266.4032 | -28.9302 | 144.9548 | -224.8309 | -143.3878 | -57.8239 | -0.82398 | -0.5255 | -0.21192 | 0.28459 | -0.060411 | -0.95674 | 313.9154 | 272.8601 | 156.9577 | 91.5505 | 311.0673 | 89.9952 | -22.501 | -0.0017923 | -87.0587 | 15.0826 | 595.2215 | 89.9952 | -22.501 | -0.0017923 | 360.25 | 360.25 | 360.25 | ok | -0.004756 | -0.0010317 | -0.0017923 | 0.0048666 | 0.0051861 | -0.76095 | -0.16508 | -0.28676 | 0.77865 | 0.82978
|  |  | 97.5 | -22.5 | 0.16274 | -0.29492 | -0.0072576 | 0 | 177.6021 | 283.2552 | 153.8079 | -88.8011 | 349.5888 | -153.8079 | -88.8011 | 249.4565 | 153.8079 | -266.4032 | 66.3336 | 0.48877 | -0.84657 | 0.21079 | -153.8079 | -266.4032 | -33.7988 | 143.2275 | -223.8126 | -145.1516 | -63.9901 | -0.81586 | -0.52912 | -0.23326 | 0.30901 | -0.057967 | -0.94929 | 314.6867 | 274.3279 | 157.3433 | 92.4042 | 310.6197 | 97.4983 | -22.4978 | -0.0011467 | -94.4678 | 13.5135 | 589.7366 | 97.4983 | -22.4978 | -0.0011467 | 360.25 | 360.25 | 360.25 | ok | -0.0016847 | 0.0022421 | -0.0011467 | 0.0028045 | 0.0030298 | -0.26955 | 0.35873 | -0.18346 | 0.44871 | 0.48477
|  |  | 105 | -22.5 | -0.44716 | -0.45985 | 0.4902 | 0 | 177.6021 | 280.5577 | 153.8079 | -88.8011 | 350.7136 | -153.8079 | -88.8011 | 241.6695 | 153.8079 | -266.4032 | 70.1558 | 0.48748 | -0.84435 | 0.22235 | -153.8079 | -266.4032 | -38.8882 | 141.3106 | -222.6945 | -147.0882 | -70.3091 | -0.80689 | -0.53295 | -0.25475 | 0.3336 | -0.055228 | -0.9411 | 315.5145 | 275.9912 | 157.7572 | 93.3984 | 310.112 | 104.9953 | -22.5026 | -0.0027081 | -101.9118 | 11.7511 | 583.6872 | 104.9953 | -22.5026 | -0.0027081 | 360.25 | 360.25 | 360.25 | ok | -0.0047236 | -0.0026 | -0.0027081 | 0.0053919 | 0.0060338 | -0.75578 | -0.416 | -0.4333 | 0.86271 | 0.96541
|  |  | 112.5 | -22.5 | 0.49758 | -0.19778 | 0.16547 | 0 | 177.6021 | 277.6413 | 153.8079 | -88.8011 | 351.6774 | -153.8079 | -88.8011 | 233.3769 | 153.8079 | -266.4032 | 74.0362 | 0.48612 | -0.84198 | 0.234 | -153.8079 | -266.4032 | -44.2644 | 139.1802 | -221.4661 | -149.2159 | -76.8319 | -0.79699 | -0.53698 | -0.2765 | 0.35846 | -0.052083 | -0.93209 | 316.3999 | 277.8772 | 158.1999 | 94.5566 | 309.5349 | 112.4979 | -22.4964 | -0.0003161 | -109.4119 | 9.7465 | 577.03 | 112.4979 | -22.4964 | -0.0003161 | 360.25 | 360.25 | 360.25 | ok | -0.0020762 | 0.0035863 | -0.0003161 | 0.0041439 | 0.004156 | -0.33219 | 0.57381 | -0.050575 | 0.66303 | 0.66495
|  |  | 120 | -22.5 | 0.40146 | -0.15566 | -0.12894 | 0 | 177.6021 | 274.4824 | 153.8079 | -88.8011 | 352.4778 | -153.8079 | -88.8011 | 224.5286 | 153.8079 | -266.4032 | 77.9954 | 0.48466 | -0.83946 | 0.24577 | -153.8079 | -266.4032 | -49.9538 | 136.8131 | -220.1163 | -151.5537 | -83.5785 | -0.7861 | -0.54125 | -0.29849 | 0.38359 | -0.048537 | -0.92223 | 317.3497 | 280.0091 | 158.6748 | 95.8992 | 308.8781 | 119.9996 | -22.4964 | -0.00026429 | -116.9652 | 7.4874 | 569.7114 | 119.9996 | -22.4964 | -0.00026429 | 360.25 | 360.25 | 360.25 | ok | -0.00041661 | 0.0035545 | -0.00026429 | 0.0035788 | 0.0035886 | -0.066658 | 0.56872 | -0.042286 | 0.57261 | 0.57417
|  |  | 127.5 | -22.5 | 0.19447 | 0.14729 | 0.14077 | 0 | 177.6021 | 271.0786 | 153.8079 | -88.8011 | 353.1186 | -153.8079 | -88.8011 | 215.0592 | 153.8079 | -266.4032 | 82.04 | 0.48311 | -0.83678 | 0.25769 | -153.8079 | -266.4032 | -56.0194 | 134.1779 | -218.6312 | -154.1261 | -90.5957 | -0.77413 | -0.54573 | -0.32078 | 0.40905 | -0.044511 | -0.91142 | 318.3679 | 282.4217 | 159.1839 | 97.4567 | 308.1278 | 127.5 | -22.4997 | 0.00098042 | -124.5804 | 4.9306 | 561.6716 | 127.5 | -22.4997 | 0.00098042 | 360.25 | 360.25 | 360.25 | ok | 1.6467e-06 | 0.00031942 | 0.00098042 | 0.00031942 | 0.0010311 | 0.00026348 | 0.051107 | 0.15687 | 0.051107 | 0.16498
|  |  | 135 | -22.5 | 0.30841 | -0.24546 | 0.14085 | 0 | 177.6021 | 267.4233 | 153.8079 | -88.8011 | 353.595 | -153.8079 | -88.8011 | 204.8769 | 153.8079 | -266.4032 | 86.1717 | 0.48147 | -0.83392 | 0.26974 | -153.8079 | -266.4032 | -62.5464 | 131.2351 | -216.9932 | -156.9631 | -97.9462 | -0.76095 | -0.55044 | -0.34348 | 0.43491 | -0.039889 | -0.89959 | 319.4575 | 285.1612 | 159.7288 | 99.2694 | 307.266 | 134.9981 | -22.4974 | -0.00095126 | -132.268 | 2.0156 | 552.8258 | 134.9981 | -22.4974 | -0.00095126 | 360.25 | 360.25 | 360.25 | ok | -0.0018899 | 0.0025724 | -0.00095126 | 0.003192 | 0.0033307 | -0.30238 | 0.41158 | -0.1522 | 0.51071 | 0.53291
|  |  | 142.5 | -22.5 | 0.018037 | 0.0074668 | 0.46182 | 0 | 177.6021 | 263.5014 | 153.8079 | -88.8011 | 353.9158 | -153.8079 | -88.8011 | 193.8735 | 153.8079 | -266.4032 | 90.4144 | 0.47971 | -0.83088 | 0.28199 | -153.8079 | -266.4032 | -69.6279 | 127.9315 | -215.1778 | -160.1076 | -105.7035 | -0.7464 | -0.55538 | -0.36666 | 0.46126 | -0.034589 | -0.88659 | 320.628 | 288.2865 | 160.314 | 101.3873 | 306.268 | 142.4983 | -22.501 | -8.0516e-05 | -140.0418 | -1.3142 | 543.0678 | 142.4983 | -22.501 | -8.0516e-05 | 360.25 | 360.25 | 360.25 | ok | -0.0017235 | -0.00097289 | -8.0516e-05 | 0.0019791 | 0.0019808 | -0.27576 | -0.15566 | -0.012883 | 0.31666 | 0.31692
|  |  | 0 | -15 | 0.35995 | -0.074153 | -0.23084 | 0 | 177.6021 | 304.4435 | 153.8079 | -88.8011 | 317.2953 | -153.8079 | -88.8011 | 317.2943 | 153.8079 | -266.4032 | 12.8518 | 0.49956 | -0.86527 | 0.041742 | -153.8079 | -266.4032 | 12.8508 | 154.2103 | -230.8459 | -132.9695 | 6.4137 | -0.86628 | -0.49898 | 0.024068 | 3.1799e-06 | -0.048184 | -0.99884 | 307.8842 | 266.4805 | 153.9421 | 88.7753 | 313.3701 | 0.0010101 | -14.9963 | -9.2111e-05 | -0.00098282 | 15.2025 | 626.0122 | 0.0010101 | -14.9963 | -9.2111e-05 | 360.25 | 360.25 | 360.25 | ok | 0.0010101 | 0.0037016 | -9.2111e-05 | 0.003837 | 0.0038381 | 0.16162 | 0.59226 | -0.014738 | 0.61392 | 0.6141
|  |  | 7.5 | -15 | 0.08699 | 0.44253 | -0.15837 | 0 | 177.6021 | 304.3494 | 153.8079 | -88.8011 | 320.8258 | -153.8079 | -88.8011 | 313.5484 | 153.8079 | -266.4032 | 16.4764 | 0.49928 | -0.86479 | 0.053485 | -153.8079 | -266.4032 | 9.199 | 154.0798 | -230.7376 | -133.1572 | 0.95801 | -0.86612 | -0.49983 | 0.0035961 | 0.023624 | -0.04812 | -0.99856 | 308.0568 | 266.4049 | 154.0284 | 88.6748 | 313.3562 | 7.5039 | -15.0004 | 0.00090383 | -7.3013 | 15.1568 | 625.8121 | 7.5039 | -15.0004 | 0.00090383 | 360.25 | 360.25 | 360.25 | ok | 0.0038721 | -0.00041827 | 0.00090383 | 0.0038946 | 0.0039981 | 0.61954 | -0.066923 | 0.14461 | 0.62314 | 0.6397
|  |  | 15 | -15 | 0.49502 | -0.36332 | 0.32951 | 0 | 177.6021 | 304.0746 | 153.8079 | -88.8011 | 324.1363 | -153.8079 | -88.8011 | 309.5781 | 153.8079 | -266.4032 | 20.0617 | 0.49894 | -0.86419 | 0.065078 | -153.8079 | -266.4032 | 5.5035 | 153.8401 | -230.5649 | -133.4562 | -4.5082 | -0.86535 | -0.50088 | -0.01692 | 0.047219 | -0.047874 | -0.99774 | 308.2694 | 266.4415 | 154.1347 | 88.6379 | 313.3143 | 14.9955 | -14.9963 | 0.00050332 | -14.5931 | 15.0027 | 625.2109 | 14.9955 | -14.9963 | 0.00050332 | 360.25 | 360.25 | 360.25 | ok | -0.0044891 | 0.0037403 | 0.00050332 | 0.0058431 | 0.0058648 | -0.71826 | 0.59845 | 0.080531 | 0.9349 | 0.93837
|  |  | 22.5 | -15 | -0.42455 | 0.22306 | -0.47191 | 0 | 177.6021 | 303.606 | 153.8079 | -88.8011 | 327.2501 | -153.8079 | -88.8011 | 305.364 | 153.8079 | -266.4032 | 23.644 | 0.49853 | -0.86348 | 0.076636 | -153.8079 | -266.4032 | 1.758 | 153.4903 | -230.3274 | -133.8676 | -10.0049 | -0.86397 | -0.50214 | -0.037529 | 0.070888 | -0.047502 | -0.99635 | 308.5232 | 266.5921 | 154.2616 | 88.666 | 313.2439 | 22.5045 | -15.0022 | -0.00090514 | -21.9059 | 14.7572 | 624.2019 | 22.5045 | -15.0022 | -0.00090514 | 360.25 | 360.25 | 360.25 | ok | 0.0044753 | -0.002233 | -0.00090514 | 0.0050015 | 0.0050827 | 0.71606 | -0.35728 | -0.14482 | 0.80024 | 0.81324
|  |  | 30 | -15 | -0.00049816 | 0.32169 | -0.023079 | 0 | 177.6021 | 302.9595 | 153.8079 | -88.8011 | 330.1612 | -153.8079 | -88.8011 | 300.912 | 153.8079 | -266.4032 | 27.2016 | 0.49806 | -0.86266 | 0.088083 | -153.8079 | -266.4032 | -2.0476 | 153.0298 | -230.0254 | -134.3906 | -15.527 | -0.86197 | -0.5036 | -0.058184 | 0.094552 | -0.046947 | -0.99441 | 308.8162 | 266.8588 | 154.4081 | 88.7617 | 313.1446 | 30.0022 | -15.0011 | 0.00093038 | -29.2148 | 14.4011 | 622.7907 | 30.0022 | -15.0011 | 0.00093038 | 360.25 | 360.25 | 360.25 | ok | 0.0022106 | -0.001124 | 0.00093038 | 0.0024799 | 0.0026487 | 0.35369 | -0.17984 | 0.14886 | 0.39679 | 0.42379
|  |  | 37.5 | -15 | -0.083191 | 0.19768 | -0.33705 | 0 | 177.6021 | 302.1224 | 153.8079 | -88.8011 | 332.8765 | -153.8079 | -88.8011 | 296.1984 | 153.8079 | -266.4032 | 30.7541 | 0.49752 | -0.86173 | 0.09948 | -153.8079 | -266.4032 | -5.924 | 152.4557 | -229.6577 | -135.0276 | -21.0902 | -0.85935 | -0.50526 | -0.078917 | 0.11827 | -0.046225 | -0.99191 | 309.1494 | 267.245 | 154.5747 | 88.9279 | 313.0153 | 37.5034 | -15.0002 | 1.8399e-05 | -36.5362 | 13.9383 | 620.9629 | 37.5034 | -15.0002 | 1.8399e-05 | 360.25 | 360.25 | 360.25 | ok | 0.0033631 | -0.00018963 | 1.8399e-05 | 0.0033685 | 0.0033685 | 0.5381 | -0.03034 | 0.0029439 | 0.53896 | 0.53896
|  |  | 45 | -15 | 0.1912 | 0.47009 | 0.43116 | 0 | 177.6021 | 301.0983 | 153.8079 | -88.8011 | 335.4046 | -153.8079 | -88.8011 | 291.2223 | 153.8079 | -266.4032 | 34.3063 | 0.49692 | -0.86069 | 0.11084 | -153.8079 | -266.4032 | -9.876 | 151.7657 | -229.2232 | -135.7801 | -26.6971 | -0.8561 | -0.50711 | -0.099708 | 0.14202 | -0.04534 | -0.98882 | 309.523 | 267.7541 | 154.7615 | 89.1679 | 312.8547 | 45.0003 | -15.0019 | 0.0024303 | -43.8649 | 13.3676 | 618.7191 | 45.0003 | -15.0019 | 0.0024303 | 360.25 | 360.25 | 360.25 | ok | 0.00030323 | -0.0018604 | 0.0024303 | 0.0018849 | 0.0030756 | 0.048517 | -0.29766 | 0.38885 | 0.30159 | 0.4921
|  |  | 52.5 | -15 | -0.46269 | -0.46927 | 0.4694 | 0 | 177.6021 | 299.8775 | 153.8079 | -88.8011 | 337.7398 | -153.8079 | -88.8011 | 285.9583 | 153.8079 | -266.4032 | 37.8623 | 0.49626 | -0.85954 | 0.12216 | -153.8079 | -266.4032 | -13.9191 | 150.9556 | -228.7204 | -136.651 | -32.3601 | -0.85219 | -0.50915 | -0.12057 | 0.16583 | -0.044271 | -0.98516 | 309.9372 | 268.3909 | 154.9686 | 89.4861 | 312.6612 | 52.4944 | -15.0031 | -0.0019134 | -51.205 | 12.6806 | 616.0404 | 52.4944 | -15.0031 | -0.0019134 | 360.25 | 360.25 | 360.25 | ok | -0.0056252 | -0.0030565 | -0.0019134 | 0.006402 | 0.0066818 | -0.90004 | -0.48905 | -0.30615 | 1.0243 | 1.0691
|  |  | 60 | -15 | 0.2494 | 0.45086 | -0.355 | 0 | 177.6021 | 298.4718 | 153.8079 | -88.8011 | 339.9051 | -153.8079 | -88.8011 | 280.3897 | 153.8079 | -266.4032 | 41.4333 | 0.49553 | -0.85828 | 0.13349 | -153.8079 | -266.4032 | -18.0821 | 150.0178 | -228.1456 | -137.6467 | -38.1074 | -0.84761 | -0.51139 | -0.14158 | 0.18977 | -0.042989 | -0.98089 | 310.3937 | 269.1638 | 155.1969 | 89.8894 | 312.4322 | 60.0048 | -14.9988 | 0.0017531 | -58.5788 | 11.8635 | 612.9226 | 60.0048 | -14.9988 | 0.0017531 | 360.25 | 360.25 | 360.25 | ok | 0.0047968 | 0.0011931 | 0.0017531 | 0.004943 | 0.0052447 | 0.76749 | 0.1909 | 0.2805 | 0.79088 | 0.83915
|  |  | 67.5 | -15 | -0.042441 | -0.46857 | 0.057415 | 0 | 177.6021 | 296.8637 | 153.8079 | -88.8011 | 341.8807 | -153.8079 | -88.8011 | 274.5113 | 153.8079 | -266.4032 | 45.0169 | 0.49473 | -0.8569 | 0.1448 | -153.8079 | -266.4032 | -22.3524 | 148.9504 | -227.4982 | -138.7678 | -43.9203 | -0.84235 | -0.51381 | -0.16262 | 0.21375 | -0.041517 | -0.97601 | 310.8924 | 270.0758 | 155.4462 | 90.3814 | 312.1662 | 67.4968 | -14.9987 | -0.0018429 | -65.9542 | 10.9219 | 609.3502 | 67.4968 | -14.9987 | -0.0018429 | 360.25 | 360.25 | 360.25 | ok | -0.0031714 | 0.0013203 | -0.0018429 | 0.0034352 | 0.0038984 | -0.50742 | 0.21124 | -0.29487 | 0.54964 | 0.62374
|  |  | 75 | -15 | 0.065468 | 0.087596 | 0.45828 | 0 | 177.6021 | 295.0589 | 153.8079 | -88.8011 | 343.6905 | -153.8079 | -88.8011 | 268.2945 | 153.8079 | -266.4032 | 48.6316 | 0.49387 | -0.8554 | 0.15615 | -153.8079 | -266.4032 | -26.7644 | 147.7418 | -226.7727 | -140.0245 | -49.8347 | -0.83637 | -0.51643 | -0.1838 | 0.23786 | -0.03983 | -0.97048 | 311.4363 | 271.1387 | 155.7182 | 90.9713 | 311.8592 | 74.9979 | -15.0013 | 0.00073992 | -73.3616 | 9.8415 | 605.308 | 74.9979 | -15.0013 | 0.00073992 | 360.25 | 360.25 | 360.25 | ok | -0.0020678 | -0.0013119 | 0.00073992 | 0.0024488 | 0.0025582 | -0.33084 | -0.2099 | 0.11839 | 0.39181 | 0.40931
|  |  | 82.5 | -15 | -0.054815 | -0.30443 | -0.0097806 | 0 | 177.6021 | 293.0495 | 153.8079 | -88.8011 | 345.3221 | -153.8079 | -88.8011 | 261.7097 | 153.8079 | -266.4032 | 52.2725 | 0.49293 | -0.85379 | 0.16753 | -153.8079 | -266.4032 | -31.3398 | 146.384 | -225.9656 | -141.4225 | -55.863 | -0.82965 | -0.51924 | -0.20511 | 0.2621 | -0.037885 | -0.9643 | 312.0256 | 272.3627 | 156.0128 | 91.6685 | 311.5076 | 82.4983 | -14.9992 | -0.0013714 | -80.7958 | 8.6037 | 600.7696 | 82.4983 | -14.9992 | -0.0013714 | 360.25 | 360.25 | 360.25 | ok | -0.0017112 | 0.00083247 | -0.0013714 | 0.0019029 | 0.0023456 | -0.27379 | 0.13319 | -0.21943 | 0.30447 | 0.3753
|  |  | 90 | -15 | 0.27712 | -0.0048549 | -0.10017 | 0 | 177.6021 | 290.8359 | 153.8079 | -88.8011 | 346.7881 | -153.8079 | -88.8011 | 254.7368 | 153.8079 | -266.4032 | 55.9523 | 0.49193 | -0.85205 | 0.17895 | -153.8079 | -266.4032 | -36.0991 | 144.865 | -225.0712 | -142.9716 | -62.0232 | -0.82215 | -0.52225 | -0.22656 | 0.2865 | -0.035675 | -0.95742 | 312.6631 | 273.7605 | 156.3315 | 92.4836 | 311.1066 | 90.0004 | -14.9978 | 0.00037445 | -88.2626 | 7.1996 | 595.7174 | 90.0004 | -14.9978 | 0.00037445 | 360.25 | 360.25 | 360.25 | ok | 0.00037218 | 0.0022238 | 0.00037445 | 0.0022548 | 0.0022856 | 0.059548 | 0.35581 | 0.059911 | 0.36076 | 0.3657
|  |  | 97.5 | -15 | 0.15418 | 0.26083 | -0.49488 | 0 | 177.6021 | 288.4073 | 153.8079 | -88.8011 | 348.0862 | -153.8079 | -88.8011 | 247.3383 | 153.8079 | -266.4032 | 59.6789 | 0.49085 | -0.85017 | 0.19045 | -153.8079 | -266.4032 | -41.069 | 143.1709 | -224.0831 | -144.683 | -68.3364 | -0.81382 | -0.52546 | -0.24818 | 0.31107 | -0.033175 | -0.94981 | 313.3514 | 275.3476 | 156.6757 | 93.4299 | 310.6504 | 97.5039 | -14.9985 | 0.0013083 | -95.766 | 5.613 | 590.1169 | 97.5039 | -14.9985 | 0.0013083 | 360.25 | 360.25 | 360.25 | ok | 0.0039031 | 0.0014598 | 0.0013083 | 0.0041672 | 0.0043677 | 0.6245 | 0.23356 | 0.20933 | 0.66675 | 0.69884
|  |  | 105 | -15 | -0.11203 | 0.46886 | 0.29669 | 0 | 177.6021 | 285.7605 | 153.8079 | -88.8011 | 349.2181 | -153.8079 | -88.8011 | 239.4844 | 153.8079 | -266.4032 | 63.4576 | 0.48969 | -0.84817 | 0.20203 | -153.8079 | -266.4032 | -46.2761 | 141.2868 | -222.9946 | -146.5684 | -74.8209 | -0.80463 | -0.52886 | -0.26997 | 0.33583 | -0.030359 | -0.94143 | 314.093 | 277.1408 | 157.0465 | 94.522 | 310.1323 | 105.0012 | -15.0034 | 0.0020422 | -103.3028 | 3.8269 | 583.9396 | 105.0012 | -15.0034 | 0.0020422 | 360.25 | 360.25 | 360.25 | ok | 0.0011546 | -0.0034393 | 0.0020422 | 0.0036279 | 0.0041632 | 0.18473 | -0.55029 | 0.32675 | 0.58047 | 0.66611
|  |  | 112.5 | -15 | 0.0035792 | -0.37326 | 0.10473 | 0 | 177.6021 | 282.8926 | 153.8079 | -88.8011 | 350.1792 | -153.8079 | -88.8011 | 231.1144 | 153.8079 | -266.4032 | 67.2866 | 0.48845 | -0.84602 | 0.21368 | -153.8079 | -266.4032 | -51.7783 | 139.1913 | -221.7961 | -148.6442 | -81.5212 | -0.79449 | -0.53246 | -0.29202 | 0.36083 | -0.027134 | -0.93224 | 314.8889 | 279.1672 | 157.4445 | 95.7826 | 309.5432 | 112.4975 | -14.9988 | -0.0017858 | -110.8867 | 1.7998 | 577.1336 | 112.4975 | -14.9988 | -0.0017858 | 360.25 | 360.25 | 360.25 | ok | -0.0024563 | 0.0012211 | -0.0017858 | 0.0027431 | 0.0032731 | -0.393 | 0.19538 | -0.28573 | 0.43889 | 0.5237
|  |  | 120 | -15 | -0.418 | -0.38538 | 0.022809 | 0 | 177.6021 | 279.791 | 153.8079 | -88.8011 | 350.9826 | -153.8079 | -88.8011 | 222.1773 | 153.8079 | -266.4032 | 71.1916 | 0.48712 | -0.84373 | 0.22547 | -153.8079 | -266.4032 | -57.6138 | 136.8572 | -220.4745 | -150.9333 | -88.4711 | -0.78334 | -0.53626 | -0.31433 | 0.38612 | -0.0235 | -0.92215 | 315.7464 | 281.4552 | 157.8732 | 97.2353 | 308.8712 | 119.9982 | -15.0013 | -0.0025042 | -118.5264 | -0.48457 | 569.6474 | 119.9982 | -15.0013 | -0.0025042 | 360.25 | 360.25 | 360.25 | ok | -0.0018026 | -0.0012804 | -0.0025042 | 0.002211 | 0.0033406 | -0.28842 | -0.20486 | -0.40068 | 0.35377 | 0.5345
|  |  | 127.5 | -15 | 0.054233 | -0.36409 | 0.019712 | 0 | 177.6021 | 276.4569 | 153.8079 | -88.8011 | 351.6245 | -153.8079 | -88.8011 | 212.6014 | 153.8079 | -266.4032 | 75.1675 | 0.48571 | -0.84127 | 0.23737 | -153.8079 | -266.4032 | -63.8555 | 134.2545 | -219.0166 | -153.4584 | -95.7237 | -0.77107 | -0.54026 | -0.337 | 0.41176 | -0.019343 | -0.91109 | 316.6665 | 284.0437 | 158.3333 | 98.9129 | 308.1021 | 127.4981 | -14.9982 | -0.0017634 | -126.2271 | -3.0788 | 561.4152 | 127.4981 | -14.9982 | -0.0017634 | 360.25 | 360.25 | 360.25 | ok | -0.0018894 | 0.0017669 | -0.0017634 | 0.0025868 | 0.0031307 | -0.3023 | 0.28271 | -0.28214 | 0.41389 | 0.50091
|  |  | 135 | -15 | -0.11491 | -0.26505 | -0.17115 | 0 | 177.6021 | 272.8719 | 153.8079 | -88.8011 | 352.1059 | -153.8079 | -88.8011 | 202.2943 | 153.8079 | -266.4032 | 79.234 | 0.4842 | -0.83865 | 0.24943 | -153.8079 | -266.4032 | -70.5776 | 131.342 | -217.4032 | -156.2529 | -103.3386 | -0.75755 | -0.54447 | -0.36009 | 0.4378 | -0.014605 | -0.89895 | 317.6564 | 286.9809 | 158.8282 | 100.8553 | 307.2163 | 134.9995 | -14.9993 | -0.0014759 | -133.9981 | -6.0254 | 552.3455 | 134.9995 | -14.9993 | -0.0014759 | 360.25 | 360.25 | 360.25 | ok | -0.00047396 | 0.00074125 | -0.0014759 | 0.00087983 | 0.0017182 | -0.075834 | 0.1186 | -0.23614 | 0.14077 | 0.27492
|  |  | 142.5 | -15 | -0.15006 | 0.042168 | -0.21838 | 0 | 177.6021 | 269.0311 | 153.8079 | -88.8011 | 352.4284 | -153.8079 | -88.8011 | 191.1401 | 153.8079 | -266.4032 | 83.3973 | 0.48258 | -0.83585 | 0.26166 | -153.8079 | -266.4032 | -77.891 | 128.068 | -215.611 | -159.3572 | -111.4016 | -0.74263 | -0.54888 | -0.3837 | 0.46434 | -0.0091524 | -0.88561 | 318.7203 | 290.3328 | 159.3602 | 103.1173 | 306.1882 | 142.5011 | -15.0006 | 9.6168e-05 | -141.8499 | -9.3959 | 542.3265 | 142.5011 | -15.0006 | 9.6168e-05 | 360.25 | 360.25 | 360.25 | ok | 0.0010996 | -0.00063083 | 9.6168e-05 | 0.0012677 | 0.0012713 | 0.17593 | -0.10093 | 0.015387 | 0.20283 | 0.20341
|  |  | 0 | -7.5 | 0.14101 | -0.22938 | -0.46658 | 0 | 177.6021 | 309.0596 | 153.8079 | -88.8011 | 315.4559 | -153.8079 | -88.8011 | 315.4544 | 153.8079 | -266.4032 | 6.3963 | 0.49989 | -0.86584 | 0.020789 | -153.8079 | -266.4032 | 6.3948 | 153.9077 | -230.7451 | -133.1441 | 3.1953 | -0.86609 | -0.49975 | 0.011993 | 4.8178e-06 | -0.024 | -0.99971 | 307.6824 | 266.4224 | 153.8412 | 88.7947 | 313.4142 | 0.0015202 | -7.4964 | -0.0012554 | -0.0014997 | 7.5476 | 626.6466 | 0.0015202 | -7.4964 | -0.0012554 | 360.25 | 360.25 | 360.25 | ok | 0.0015202 | 0.0035676 | -0.0012554 | 0.003878 | 0.0040761 | 0.24324 | 0.57082 | -0.20086 | 0.62048 | 0.65218
|  |  | 7.5 | -7.5 | 0.024208 | -0.0095936 | -0.41102 | 0 | 177.6021 | 308.9678 | 153.8079 | -88.8011 | 319.0049 | -153.8079 | -88.8011 | 311.6863 | 153.8079 | -266.4032 | 10.0371 | 0.49973 | -0.86556 | 0.032611 | -153.8079 | -266.4032 | 2.7185 | 153.8148 | -230.6744 | -133.2665 | -2.2976 | -0.86585 | -0.50023 | -0.0086243 | 0.023778 | -0.023927 | -0.99943 | 307.7796 | 266.4131 | 153.8898 | 88.7604 | 313.4 | 7.5026 | -7.4983 | -0.00080198 | -7.4015 | 7.499 | 626.4425 | 7.5026 | -7.4983 | -0.00080198 | 360.25 | 360.25 | 360.25 | ok | 0.0025597 | 0.0016949 | -0.00080198 | 0.00307 | 0.003173 | 0.40956 | 0.27119 | -0.12832 | 0.4912 | 0.50769
|  |  | 15 | -7.5 | -0.1916 | 0.40987 | -0.28425 | 0 | 177.6021 | 308.6933 | 153.8079 | -88.8011 | 322.3418 | -153.8079 | -88.8011 | 307.6898 | 153.8079 | -266.4032 | 13.6485 | 0.49951 | -0.86517 | 0.044325 | -153.8079 | -266.4032 | -1.0035 | 153.6123 | -230.5386 | -133.5018 | -7.8124 | -0.865 | -0.50091 | -0.029313 | 0.047564 | -0.023699 | -0.99859 | 307.9185 | 266.5179 | 153.9593 | 88.7904 | 313.3574 | 15.0045 | -7.5019 | 0.00016278 | -14.8043 | 7.3508 | 625.8295 | 15.0045 | -7.5019 | 0.00016278 | 360.25 | 360.25 | 360.25 | ok | 0.0044535 | -0.0019076 | 0.00016278 | 0.0048448 | 0.0048476 | 0.71256 | -0.30521 | 0.026045 | 0.77518 | 0.77561
|  |  | 22.5 | -7.5 | -0.32706 | 0.12316 | -0.48961 | 0 | 177.6021 | 308.2365 | 153.8079 | -88.8011 | 325.4672 | -153.8079 | -88.8011 | 303.4532 | 153.8079 | -266.4032 | 17.2307 | 0.49922 | -0.86467 | 0.055926 | -153.8079 | -266.4032 | -4.7833 | 153.2997 | -230.3378 | -133.8495 | -13.3568 | -0.86353 | -0.5018 | -0.050074 | 0.071361 | -0.023296 | -0.99718 | 308.0981 | 266.7389 | 154.049 | 88.8867 | 313.286 | 22.5039 | -7.5011 | -0.0010873 | -22.2092 | 7.0955 | 624.803 | 22.5039 | -7.5011 | -0.0010873 | 360.25 | 360.25 | 360.25 | ok | 0.0039109 | -0.0011179 | -0.0010873 | 0.0040676 | 0.0042104 | 0.62575 | -0.17887 | -0.17397 | 0.65081 | 0.67366
|  |  | 30 | -7.5 | -0.43751 | 0.096014 | 0.30717 | 0 | 177.6021 | 307.5965 | 153.8079 | -88.8011 | 328.3933 | -153.8079 | -88.8011 | 298.9749 | 153.8079 | -266.4032 | 20.7969 | 0.49886 | -0.86405 | 0.067453 | -153.8079 | -266.4032 | -8.6216 | 152.8761 | -230.0719 | -134.3101 | -18.9335 | -0.86144 | -0.50289 | -0.070891 | 0.095175 | -0.022742 | -0.9952 | 308.3181 | 267.0782 | 154.1591 | 89.0514 | 313.1851 | 29.9988 | -7.5046 | -8.1257e-05 | -29.6158 | 6.7401 | 623.364 | 29.9988 | -7.5046 | -8.1257e-05 | 360.25 | 360.25 | 360.25 | ok | -0.0012175 | -0.0046062 | -8.1257e-05 | 0.0047644 | 0.0047651 | -0.19479 | -0.737 | -0.013001 | 0.76231 | 0.76242
|  |  | 37.5 | -7.5 | 0.0082695 | -0.12896 | -0.0094552 | 0 | 177.6021 | 306.7752 | 153.8079 | -88.8011 | 331.1225 | -153.8079 | -88.8011 | 294.2302 | 153.8079 | -266.4032 | 24.3473 | 0.49844 | -0.86333 | 0.078902 | -153.8079 | -266.4032 | -12.545 | 152.3386 | -229.7398 | -134.8854 | -24.5648 | -0.85871 | -0.50417 | -0.091817 | 0.11905 | -0.021988 | -0.99265 | 308.5779 | 267.5404 | 154.289 | 89.2885 | 313.0536 | 37.4992 | -7.4994 | -0.00039424 | -37.0373 | 6.2676 | 621.5017 | 37.4992 | -7.4994 | -0.00039424 | 360.25 | 360.25 | 360.25 | ok | -0.00076378 | 0.00058432 | -0.00039424 | 0.00096166 | 0.0010393 | -0.1222 | 0.093491 | -0.063079 | 0.15387 | 0.16629
|  |  | 45 | -7.5 | -0.34734 | 0.4512 | 0.3667 | 0 | 177.6021 | 305.7629 | 153.8079 | -88.8011 | 333.6659 | -153.8079 | -88.8011 | 289.2178 | 153.8079 | -266.4032 | 27.903 | 0.49796 | -0.86248 | 0.090336 | -153.8079 | -266.4032 | -16.5451 | 151.6845 | -229.3401 | -135.5777 | -30.2477 | -0.85534 | -0.50564 | -0.11281 | 0.14298 | -0.021093 | -0.9895 | 308.8788 | 268.1289 | 154.4394 | 89.6009 | 312.8901 | 45.0007 | -7.5055 | 0.0012501 | -44.4703 | 5.6943 | 619.2117 | 45.0007 | -7.5055 | 0.0012501 | 360.25 | 360.25 | 360.25 | ok | 0.00072335 | -0.0054751 | 0.0012501 | 0.0055226 | 0.0056624 | 0.11574 | -0.87601 | 0.20001 | 0.88362 | 0.90598
|  |  | 52.5 | -7.5 | -0.4098 | -0.16175 | 0.078033 | 0 | 177.6021 | 304.5644 | 153.8079 | -88.8011 | 336.0152 | -153.8079 | -88.8011 | 283.9146 | 153.8079 | -266.4032 | 31.4508 | 0.49741 | -0.86153 | 0.10171 | -153.8079 | -266.4032 | -20.6498 | 150.91 | -228.8717 | -136.389 | -35.9989 | -0.8513 | -0.50731 | -0.1339 | 0.16696 | -0.019983 | -0.98576 | 309.2195 | 268.8496 | 154.6097 | 89.9939 | 312.6931 | 52.4987 | -7.5026 | -0.0012281 | -51.9142 | 4.9948 | 616.4805 | 52.4987 | -7.5026 | -0.0012281 | 360.25 | 360.25 | 360.25 | ok | -0.0013464 | -0.0025754 | -0.0012281 | 0.0029061 | 0.0031549 | -0.21542 | -0.41206 | -0.1965 | 0.46497 | 0.50479
|  |  | 60 | -7.5 | -0.01834 | 0.22585 | 0.41314 | 0 | 177.6021 | 303.1785 | 153.8079 | -88.8011 | 338.1881 | -153.8079 | -88.8011 | 278.3124 | 153.8079 | -266.4032 | 35.0097 | 0.49679 | -0.86047 | 0.11308 | -153.8079 | -266.4032 | -24.8661 | 150.0096 | -228.3316 | -137.3244 | -41.8291 | -0.84658 | -0.50916 | -0.15509 | 0.19103 | -0.018684 | -0.98141 | 309.6017 | 269.7091 | 154.8009 | 90.4727 | 312.4603 | 59.999 | -7.5024 | 0.0011239 | -59.3768 | 4.1737 | 613.3027 | 59.999 | -7.5024 | 0.0011239 | 360.25 | 360.25 | 360.25 | ok | -0.0010031 | -0.0023538 | 0.0011239 | 0.0025586 | 0.0027946 | -0.16049 | -0.3766 | 0.17983 | 0.40938 | 0.44713
|  |  | 67.5 | -7.5 | -0.33549 | -0.028017 | 0.20589 | 0 | 177.6021 | 301.5953 | 153.8079 | -88.8011 | 340.1779 | -153.8079 | -88.8011 | 272.3852 | 153.8079 | -266.4032 | 38.5826 | 0.49611 | -0.85929 | 0.12445 | -153.8079 | -266.4032 | -29.2102 | 148.9771 | -227.7174 | -138.3883 | -47.7503 | -0.84117 | -0.5112 | -0.17639 | 0.21519 | -0.017176 | -0.97642 | 310.0261 | 270.715 | 155.013 | 91.0441 | 312.189 | 67.4988 | -7.5029 | -0.0005689 | -66.858 | 3.2213 | 609.6561 | 67.4988 | -7.5029 | -0.0005689 | 360.25 | 360.25 | 360.25 | ok | -0.0012077 | -0.0029299 | -0.0005689 | 0.003169 | 0.0032197 | -0.19323 | -0.46878 | -0.091025 | 0.50704 | 0.51515
|  |  | 75 | -7.5 | 0.43928 | 0.25385 | -0.37654 | 0 | 177.6021 | 299.8231 | 153.8079 | -88.8011 | 341.995 | -153.8079 | -88.8011 | 266.1125 | 153.8079 | -266.4032 | 42.1719 | 0.49537 | -0.858 | 0.13582 | -153.8079 | -266.4032 | -33.7106 | 147.804 | -227.0251 | -139.5873 | -53.7857 | -0.83502 | -0.51342 | -0.19783 | 0.23947 | -0.015417 | -0.97078 | 310.4932 | 271.8785 | 155.2466 | 91.7171 | 311.8758 | 75.0034 | -7.4967 | 0.0015785 | -74.3674 | 2.1194 | 605.5278 | 75.0034 | -7.4967 | 0.0015785 | 360.25 | 360.25 | 360.25 | ok | 0.0034103 | 0.003272 | 0.0015785 | 0.0047261 | 0.0049828 | 0.54565 | 0.52352 | 0.25257 | 0.75618 | 0.79724
|  |  | 82.5 | -7.5 | -0.039335 | 0.22792 | -0.21832 | 0 | 177.6021 | 297.8437 | 153.8079 | -88.8011 | 343.637 | -153.8079 | -88.8011 | 259.4765 | 153.8079 | -266.4032 | 45.7933 | 0.49455 | -0.85659 | 0.14724 | -153.8079 | -266.4032 | -38.3672 | 146.4822 | -226.2508 | -140.9285 | -59.9356 | -0.82813 | -0.51583 | -0.21938 | 0.26387 | -0.013442 | -0.96447 | 311.0057 | 273.2079 | 155.5029 | 92.4987 | 311.5171 | 82.5025 | -7.5005 | 0.00077695 | -81.896 | 0.8745 | 600.8956 | 82.5025 | -7.5005 | 0.00077695 | 360.25 | 360.25 | 360.25 | ok | 0.0025297 | -0.00051825 | 0.00077695 | 0.0025822 | 0.0026966 | 0.40475 | -0.082919 | 0.12431 | 0.41316 | 0.43145
|  |  | 90 | -7.5 | -0.0061063 | -0.42496 | 0.17087 | 0 | 177.6021 | 295.6641 | 153.8079 | -88.8011 | 345.1042 | -153.8079 | -88.8011 | 252.4449 | 153.8079 | -266.4032 | 49.4401 | 0.49366 | -0.85505 | 0.15868 | -153.8079 | -266.4032 | -43.2192 | 145.0009 | -225.3898 | -142.4198 | -66.2285 | -0.82044 | -0.51842 | -0.24108 | 0.2884 | -0.011179 | -0.95744 | 311.5636 | 274.7183 | 155.7818 | 93.4019 | 311.108 | 89.9967 | -7.4988 | -0.0017704 | -89.4499 | -0.54313 | 595.7358 | 89.9967 | -7.4988 | -0.0017704 | 360.25 | 360.25 | 360.25 | ok | -0.0033228 | 0.0011513 | -0.0017704 | 0.0035166 | 0.0039371 | -0.53165 | 0.18421 | -0.28326 | 0.56266 | 0.62994
|  |  | 97.5 | -7.5 | 0.24989 | -0.30168 | -0.3491 | 0 | 177.6021 | 293.2779 | 153.8079 | -88.8011 | 346.4077 | -153.8079 | -88.8011 | 244.9764 | 153.8079 | -266.4032 | 53.1298 | 0.49271 | -0.85339 | 0.17019 | -153.8079 | -266.4032 | -48.3015 | 143.3433 | -224.4339 | -144.0754 | -72.6978 | -0.8119 | -0.5212 | -0.26299 | 0.31314 | -0.0086059 | -0.94967 | 312.1703 | 276.4295 | 156.0852 | 94.4419 | 310.6416 | 97.4999 | -7.4961 | -0.00094898 | -97.0473 | -2.1493 | 590.0123 | 97.4999 | -7.4961 | -0.00094898 | 360.25 | 360.25 | 360.25 | ok | -7.2806e-05 | 0.0039398 | -0.00094898 | 0.0039405 | 0.0040532 | -0.011649 | 0.63037 | -0.15184 | 0.63048 | 0.64851
|  |  | 105 | -7.5 | -0.47194 | 0.034314 | -0.37689 | 0 | 177.6021 | 290.6726 | 153.8079 | -88.8011 | 347.5459 | -153.8079 | -88.8011 | 237.0391 | 153.8079 | -266.4032 | 56.8733 | 0.49167 | -0.85159 | 0.1818 | -153.8079 | -266.4032 | -53.6335 | 141.494 | -223.376 | -145.9079 | -79.3575 | -0.80248 | -0.52417 | -0.28509 | 0.33808 | -0.0057225 | -0.9411 | 312.8292 | 278.3587 | 156.4146 | 95.6332 | 310.111 | 105.0023 | -7.5023 | -0.00064853 | -104.6808 | -3.9531 | 583.6908 | 105.0023 | -7.5023 | -0.00064853 | 360.25 | 360.25 | 360.25 | ok | 0.0022904 | -0.0023142 | -0.00064853 | 0.003256 | 0.0033199 | 0.36646 | -0.37027 | -0.10377 | 0.52096 | 0.53119
|  |  | 112.5 | -7.5 | -0.3069 | 0.298 | -0.3434 | 0 | 177.6021 | 287.854 | 153.8079 | -88.8011 | 348.5185 | -153.8079 | -88.8011 | 228.581 | 153.8079 | -266.4032 | 60.6645 | 0.49055 | -0.84966 | 0.19348 | -153.8079 | -266.4032 | -59.2729 | 139.4333 | -222.2072 | -147.9322 | -86.2508 | -0.79209 | -0.52732 | -0.30745 | 0.36326 | -0.0024334 | -0.93169 | 313.5406 | 280.5337 | 156.7703 | 96.9987 | 309.5067 | 112.5033 | -7.5024 | 0.00091329 | -112.3583 | -5.9961 | 576.7266 | 112.5033 | -7.5024 | 0.00091329 | 360.25 | 360.25 | 360.25 | ok | 0.0033489 | -0.0023677 | 0.00091329 | 0.0041014 | 0.0042018 | 0.53583 | -0.37883 | 0.14613 | 0.65622 | 0.67229
|  |  | 120 | -7.5 | -0.022733 | -0.17713 | 0.47398 | 0 | 177.6021 | 284.8108 | 153.8079 | -88.8011 | 349.3228 | -153.8079 | -88.8011 | 219.5466 | 153.8079 | -266.4032 | 64.5121 | 0.48935 | -0.84759 | 0.20525 | -153.8079 | -266.4032 | -65.2642 | 137.1377 | -220.9169 | -150.167 | -93.4119 | -0.78067 | -0.53065 | -0.3301 | 0.3887 | 0.0013006 | -0.92136 | 314.3077 | 282.9845 | 157.1539 | 98.5629 | 308.8172 | 119.997 | -7.5006 | -0.00097058 | -120.0788 | -8.304 | 569.0643 | 119.997 | -7.5006 | -0.00097058 | 360.25 | 360.25 | 360.25 | ok | -0.0029619 | -0.00064537 | -0.00097058 | 0.0030314 | 0.003183 | -0.47391 | -0.10326 | -0.15529 | 0.48503 | 0.50928
|  |  | 127.5 | -7.5 | -0.48695 | 0.17983 | 0.45008 | 0 | 177.6021 | 281.5303 | 153.8079 | -88.8011 | 349.9698 | -153.8079 | -88.8011 | 209.8505 | 153.8079 | -266.4032 | 68.4395 | 0.48807 | -0.84536 | 0.21717 | -153.8079 | -266.4032 | -71.6798 | 134.57 | -219.4871 | -152.6436 | -100.9049 | -0.76809 | -0.53417 | -0.35312 | 0.41452 | 0.0055344 | -0.91002 | 315.1373 | 285.7559 | 157.5686 | 100.361 | 308.0257 | 127.4994 | -7.5051 | -4.0627e-06 | -127.8646 | -10.9145 | 560.622 | 127.4994 | -7.5051 | -4.0627e-06 | 360.25 | 360.25 | 360.25 | ok | -0.00063842 | -0.0050624 | -4.0627e-06 | 0.0051025 | 0.0051025 | -0.10215 | -0.80999 | -0.00065004 | 0.8164 | 0.8164
|  |  | 135 | -7.5 | -0.11267 | -0.049853 | 0.42774 | 0 | 177.6021 | 278.0142 | 153.8079 | -88.8011 | 350.4515 | -153.8079 | -88.8011 | 199.4022 | 153.8079 | -266.4032 | 72.4373 | 0.48669 | -0.84297 | 0.22921 | -153.8079 | -266.4032 | -78.612 | 131.6944 | -217.9021 | -155.3889 | -108.7977 | -0.75424 | -0.53786 | -0.37659 | 0.44074 | 0.010402 | -0.89758 | 316.0296 | 288.9013 | 158.0148 | 102.4365 | 307.1126 | 134.9982 | -7.5015 | -0.00056801 | -135.7144 | -13.8907 | 551.3129 | 134.9982 | -7.5015 | -0.00056801 | 360.25 | 360.25 | 360.25 | ok | -0.001809 | -0.0015238 | -0.00056801 | 0.0023653 | 0.0024325 | -0.28944 | -0.24381 | -0.090881 | 0.37844 | 0.3892
|  |  | 142.5 | -7.5 | -0.31382 | -0.43419 | 0.2557 | 0 | 177.6021 | 274.2443 | 153.8079 | -88.8011 | 350.7712 | -153.8079 | -88.8011 | 188.0755 | 153.8079 | -266.4032 | 76.5269 | 0.48521 | -0.84041 | 0.24142 | -153.8079 | -266.4032 | -86.1688 | 128.4561 | -216.1362 | -158.4474 | -117.1801 | -0.73895 | -0.54172 | -0.40063 | 0.46747 | 0.015995 | -0.88386 | 316.992 | 292.4921 | 158.496 | 104.8457 | 306.0498 | 142.4974 | -7.5007 | -0.0028031 | -143.6403 | -17.2912 | 541.0104 | 142.4974 | -7.5007 | -0.0028031 | 360.25 | 360.25 | 360.25 | ok | -0.0025889 | -0.00074599 | -0.0028031 | 0.0026943 | 0.003888 | -0.41423 | -0.11936 | -0.44849 | 0.43108 | 0.62208
|  |  | 0 | 0 | -0.47193 | 0.21701 | 0.35539 | 0 | 177.6021 | 313.4257 | 153.8079 | -88.8011 | 313.4301 | -153.8079 | -88.8011 | 313.4309 | 153.8079 | -266.4032 | 0.0043059 | 0.5 | -0.86603 | 1.3998e-05 | -153.8079 | -266.4032 | 0.0051708 | 153.8079 | -230.7119 | -133.2016 | 0.0030179 | -0.86603 | -0.5 | 1.1328e-05 | -2.8117e-06 | -1.7786e-05 | -1 | 307.6159 | 266.4032 | 153.8079 | 88.8011 | 313.4287 | -0.00088126 | -0.0055747 | 0.00020936 | 0.00088125 | 0.0055748 | 626.8576 | -0.00088126 | -0.0055747 | 0.00020936 | 360.25 | 360.25 | 360.25 | ok | -0.00088126 | -0.0055747 | 0.00020936 | 0.005644 | 0.0056478 | -0.141 | -0.89196 | 0.033498 | 0.90303 | 0.90366
|  |  | 7.5 | 0 | -0.31438 | 0.46885 | -0.30194 | 0 | 177.6021 | 313.337 | 153.8079 | -88.8011 | 317.002 | -153.8079 | -88.8011 | 309.6337 | 153.8079 | -266.4032 | 3.665 | 0.49996 | -0.86596 | 0.011913 | -153.8079 | -266.4032 | -3.7033 | 153.7529 | -230.679 | -133.2587 | -5.535 | -0.86571 | -0.50011 | -0.020772 | 0.023946 | 7.1843e-05 | -0.99971 | 307.6377 | 266.4607 | 153.8189 | 88.8331 | 313.4143 | 7.5049 | -0.0029578 | -0.00017048 | -7.5052 | -0.047991 | 626.6486 | 7.5049 | -0.0029578 | -0.00017048 | 360.25 | 360.25 | 360.25 | ok | 0.0049233 | -0.0029578 | -0.00017048 | 0.0057435 | 0.005746 | 0.78773 | -0.47325 | -0.027277 | 0.91896 | 0.91936
|  |  | 15 | 0 | -0.33788 | -0.16529 | 0.033094 | 0 | 177.6021 | 313.0674 | 153.8079 | -88.8011 | 320.3531 | -153.8079 | -88.8011 | 305.6116 | 153.8079 | -266.4032 | 7.2857 | 0.49986 | -0.86578 | 0.023678 | -153.8079 | -266.4032 | -7.4559 | 153.5883 | -230.5806 | -133.4291 | -11.0925 | -0.86478 | -0.50042 | -0.041602 | 0.047867 | 0.00031906 | -0.99885 | 307.7022 | 266.6341 | 153.8511 | 88.9302 | 313.3709 | 14.9988 | -0.0019788 | -0.0010482 | -15.0015 | -0.20194 | 626.0223 | 14.9988 | -0.0019788 | -0.0010482 | 360.25 | 360.25 | 360.25 | ok | -0.0012311 | -0.0019788 | -0.0010482 | 0.0023305 | 0.0025554 | -0.19698 | -0.31661 | -0.16771 | 0.37289 | 0.40886
|  |  | 22.5 | 0 | -0.44499 | -0.25018 | 0.20339 | 0 | 177.6021 | 312.6173 | 153.8079 | -88.8011 | 323.4991 | -153.8079 | -88.8011 | 301.3481 | 153.8079 | -266.4032 | 10.8818 | 0.49969 | -0.86548 | 0.035352 | -153.8079 | -266.4032 | -11.2691 | 153.3134 | -230.4167 | -133.7129 | -16.6891 | -0.86322 | -0.50094 | -0.062523 | 0.071822 | 0.00072509 | -0.99742 | 307.8083 | 266.9261 | 153.9042 | 89.0947 | 313.2981 | 22.4972 | -0.0030323 | -0.0012599 | -22.5064 | -0.45737 | 624.9766 | 22.4972 | -0.0030323 | -0.0012599 | 360.25 | 360.25 | 360.25 | ok | -0.0027989 | -0.0030323 | -0.0012599 | 0.0041266 | 0.0043147 | -0.44782 | -0.48517 | -0.20158 | 0.66026 | 0.69035
|  |  | 30 | 0 | 0.48764 | -0.48301 | 0.4206 | 0 | 177.6021 | 311.9927 | 153.8079 | -88.8011 | 326.4415 | -153.8079 | -88.8011 | 296.8344 | 153.8079 | -266.4032 | 14.4488 | 0.49945 | -0.86507 | 0.046919 | -153.8079 | -266.4032 | -15.1584 | 152.9274 | -230.1874 | -134.1101 | -22.3335 | -0.86103 | -0.50165 | -0.08354 | 0.095804 | 0.0013256 | -0.9954 | 307.955 | 267.3397 | 153.9775 | 89.3293 | 313.1952 | 29.9942 | 0.003954 | 0.00024276 | -30.0167 | -0.8264 | 623.5089 | 29.9942 | 0.003954 | 0.00024276 | 360.25 | 360.25 | 360.25 | ok | -0.0057636 | 0.003954 | 0.00024276 | 0.0069895 | 0.0069937 | -0.92217 | 0.63265 | 0.038842 | 1.1183 | 1.119
|  |  | 37.5 | 0 | -0.33816 | 0.055908 | -0.10778 | 0 | 177.6021 | 311.1752 | 153.8079 | -88.8011 | 329.1916 | -153.8079 | -88.8011 | 292.0536 | 153.8079 | -266.4032 | 18.0165 | 0.49914 | -0.86454 | 0.058468 | -153.8079 | -266.4032 | -19.1216 | 152.4268 | -229.891 | -134.6235 | -28.0336 | -0.85819 | -0.50255 | -0.10465 | 0.11986 | 0.0020592 | -0.99279 | 308.143 | 267.8791 | 154.0715 | 89.6373 | 313.061 | 37.5011 | -0.0023139 | -0.00066104 | -37.5446 | -1.2916 | 621.6063 | 37.5011 | -0.0023139 | -0.00066104 | 360.25 | 360.25 | 360.25 | ok | 0.0010933 | -0.0023139 | -0.00066104 | 0.0025592 | 0.0026432 | 0.17493 | -0.37023 | -0.10577 | 0.40948 | 0.42292
|  |  | 45 | 0 | 0.37938 | 0.42355 | -0.10643 | 0 | 177.6021 | 310.1838 | 153.8079 | -88.8011 | 331.7484 | -153.8079 | -88.8011 | 287.0008 | 153.8079 | -266.4032 | 21.5646 | 0.49878 | -0.86391 | 0.069931 | -153.8079 | -266.4032 | -23.1831 | 151.8102 | -229.5272 | -135.2536 | -33.7993 | -0.85469 | -0.50365 | -0.12586 | 0.14395 | 0.003006 | -0.98958 | 308.3708 | 268.5492 | 154.1854 | 90.0229 | 312.8942 | 45.0032 | 0.0014648 | 0.0019946 | -45.0792 | -1.8797 | 619.2699 | 45.0032 | 0.0014648 | 0.0019946 | 360.25 | 360.25 | 360.25 | ok | 0.0031853 | 0.0014648 | 0.0019946 | 0.003506 | 0.0040336 | 0.50965 | 0.23437 | 0.31913 | 0.56096 | 0.64538
|  |  | 52.5 | 0 | -0.27921 | 0.39313 | 0.43016 | 0 | 177.6021 | 308.9987 | 153.8079 | -88.8011 | 334.1149 | -153.8079 | -88.8011 | 281.6611 | 153.8079 | -266.4032 | 25.1162 | 0.49834 | -0.86315 | 0.081377 | -153.8079 | -266.4032 | -27.3376 | 151.0732 | -229.094 | -136.0039 | -39.6315 | -0.85053 | -0.50493 | -0.14714 | 0.16809 | 0.00411 | -0.98576 | 308.6395 | 269.3544 | 154.3198 | 90.49 | 312.6932 | 52.5 | -0.0049908 | 0.0011261 | -52.6209 | -2.5753 | 616.484 | 52.5 | -0.0049908 | 0.0011261 | 360.25 | 360.25 | 360.25 | ok | 1.5005e-05 | -0.0049908 | 0.0011261 | 0.0049908 | 0.0051163 | 0.0024009 | -0.79852 | 0.18017 | 0.79853 | 0.8186
|  |  | 60 | 0 | -0.076408 | 0.4827 | -0.003197 | 0 | 177.6021 | 307.6317 | 153.8079 | -88.8011 | 336.2983 | -153.8079 | -88.8011 | 276.0083 | 153.8079 | -266.4032 | 28.6666 | 0.49784 | -0.86229 | 0.092788 | -153.8079 | -266.4032 | -31.6234 | 150.2102 | -228.589 | -136.8786 | -45.561 | -0.84567 | -0.50639 | -0.16855 | 0.19233 | 0.0054458 | -0.98132 | 308.9487 | 270.3044 | 154.4744 | 91.0461 | 312.4553 | 60.003 | -0.0024538 | 0.0015275 | -60.1855 | -3.4056 | 613.236 | 60.003 | -0.0024538 | 0.0015275 | 360.25 | 360.25 | 360.25 | ok | 0.0030167 | -0.0024538 | 0.0015275 | 0.0038886 | 0.0041779 | 0.48267 | -0.3926 | 0.24439 | 0.62218 | 0.66846
|  |  | 67.5 | 0 | 0.1045 | -0.033349 | -0.19541 | 0 | 177.6021 | 306.0747 | 153.8079 | -88.8011 | 338.2975 | -153.8079 | -88.8011 | 270.0307 | 153.8079 | -266.4032 | 32.2229 | 0.49728 | -0.86131 | 0.10418 | -153.8079 | -266.4032 | -36.044 | 149.2159 | -228.0099 | -137.8816 | -51.5894 | -0.84011 | -0.50803 | -0.19008 | 0.21665 | 0.0070011 | -0.97623 | 309.299 | 271.4062 | 154.6495 | 91.6972 | 312.1782 | 67.5008 | 0.0015019 | -3.0974e-05 | -67.7636 | -4.3697 | 609.5123 | 67.5008 | 0.0015019 | -3.0974e-05 | 360.25 | 360.25 | 360.25 | ok | 0.00084977 | 0.0015019 | -3.0974e-05 | 0.0017257 | 0.0017259 | 0.13596 | 0.24031 | -0.0049558 | 0.27611 | 0.27615
|  |  | 75 | 0 | 0.16425 | 0.19458 | -0.45876 | 0 | 177.6021 | 304.3241 | 153.8079 | -88.8011 | 340.1243 | -153.8079 | -88.8011 | 263.7041 | 153.8079 | -266.4032 | 35.8002 | 0.49665 | -0.86022 | 0.1156 | -153.8079 | -266.4032 | -40.62 | 148.0812 | -227.3522 | -139.0209 | -57.7381 | -0.8338 | -0.50985 | -0.21175 | 0.24109 | 0.0087789 | -0.97046 | 309.6921 | 272.671 | 154.846 | 92.452 | 311.858 | 75.0036 | 0.0018077 | 0.00085632 | -75.3679 | -5.4737 | 605.2942 | 75.0036 | 0.0018077 | 0.00085632 | 360.25 | 360.25 | 360.25 | ok | 0.0035899 | 0.0018077 | 0.00085632 | 0.0040194 | 0.0041096 | 0.57438 | 0.28923 | 0.13701 | 0.6431 | 0.65753
|  |  | 82.5 | 0 | 0.32937 | -0.29376 | 0.38854 | 0 | 177.6021 | 302.3781 | 153.8079 | -88.8011 | 341.7724 | -153.8079 | -88.8011 | 257.0102 | 153.8079 | -266.4032 | 39.3942 | 0.49595 | -0.85901 | 0.12703 | -153.8079 | -266.4032 | -45.368 | 146.7991 | -226.6129 | -140.3013 | -64.0152 | -0.82673 | -0.51184 | -0.23354 | 0.26563 | 0.010808 | -0.96401 | 310.1281 | 274.1091 | 155.0641 | 93.3191 | 311.4912 | 82.496 | 0.0023474 | -0.00040016 | -82.9867 | -6.7311 | 600.5636 | 82.496 | 0.0023474 | -0.00040016 | 360.25 | 360.25 | 360.25 | ok | -0.0039585 | 0.0023474 | -0.00040016 | 0.0046021 | 0.0046195 | -0.63336 | 0.37558 | -0.064026 | 0.73634 | 0.73912
|  |  | 90 | 0 | 0.34909 | 0.035325 | -0.16332 | 0 | 177.6021 | 300.2313 | 153.8079 | -88.8011 | 343.2537 | -153.8079 | -88.8011 | 249.9032 | 153.8079 | -266.4032 | 43.0224 | 0.49518 | -0.85768 | 0.13851 | -153.8079 | -266.4032 | -50.3281 | 145.3545 | -225.7847 | -141.7359 | -70.4611 | -0.81883 | -0.51402 | -0.25553 | 0.29036 | 0.01312 | -0.95683 | 310.6098 | 275.74 | 155.3049 | 94.3134 | 311.0714 | 90.0008 | 0.0027846 | 0.00078555 | -90.6465 | -8.1596 | 595.2836 | 90.0008 | 0.0027846 | 0.00078555 | 360.25 | 360.25 | 360.25 | ok | 0.00083721 | 0.0027846 | 0.00078555 | 0.0029077 | 0.003012 | 0.13395 | 0.44553 | 0.12569 | 0.46523 | 0.48191
|  |  | 97.5 | 0 | 0.26058 | 0.21889 | -0.22452 | 0 | 177.6021 | 297.8796 | 153.8079 | -88.8011 | 344.5646 | -153.8079 | -88.8011 | 242.3594 | 153.8079 | -266.4032 | 46.685 | 0.49434 | -0.85622 | 0.15005 | -153.8079 | -266.4032 | -55.5202 | 143.7361 | -224.8624 | -143.3333 | -77.0873 | -0.81008 | -0.51637 | -0.27771 | 0.31526 | 0.015735 | -0.94887 | 311.1383 | 277.5788 | 155.5691 | 95.4472 | 310.5932 | 97.5022 | 0.0015512 | 0.0014135 | -98.3349 | -9.7726 | 589.429 | 97.5022 | 0.0015512 | 0.0014135 | 360.25 | 360.25 | 360.25 | ok | 0.0021683 | 0.0015512 | 0.0014135 | 0.0026661 | 0.0030176 | 0.34694 | 0.24819 | 0.22616 | 0.42657 | 0.48282
|  |  | 105 | 0 | 0.36987 | -0.015207 | -0.17524 | 0 | 177.6021 | 295.32 | 153.8079 | -88.8011 | 345.7053 | -153.8079 | -88.8011 | 234.3339 | 153.8079 | -266.4032 | 50.3853 | 0.49342 | -0.85464 | 0.16164 | -153.8079 | -266.4032 | -60.9861 | 141.9276 | -223.8386 | -145.1066 | -83.9272 | -0.80043 | -0.51889 | -0.30012 | 0.34036 | 0.018705 | -0.94011 | 311.715 | 279.6487 | 155.8575 | 96.739 | 310.0485 | 105.0005 | 0.0030935 | 0.00062903 | -106.0577 | -11.5956 | 582.9587 | 105.0005 | 0.0030935 | 0.00062903 | 360.25 | 360.25 | 360.25 | ok | 0.00049976 | 0.0030935 | 0.00062903 | 0.0031336 | 0.0031961 | 0.079962 | 0.49496 | 0.10065 | 0.50137 | 0.51138
|  |  | 112.5 | 0 | -0.28216 | -0.27683 | -0.34995 | 0 | 177.6021 | 292.5411 | 153.8079 | -88.8011 | 346.6798 | -153.8079 | -88.8011 | 225.7732 | 153.8079 | -266.4032 | 54.1388 | 0.49243 | -0.85292 | 0.17333 | -153.8079 | -266.4032 | -66.7679 | 139.9069 | -222.7026 | -147.0742 | -91.0181 | -0.78979 | -0.52158 | -0.32278 | 0.36571 | 0.022055 | -0.93047 | 312.3436 | 281.9779 | 156.1718 | 98.2106 | 309.4271 | 112.5003 | 0.00015705 | -0.0017299 | -113.8234 | -13.6486 | 575.8209 | 112.5003 | 0.00015705 | -0.0017299 | 360.25 | 360.25 | 360.25 | ok | 0.00033532 | 0.00015705 | -0.0017299 | 0.00037028 | 0.0017691 | 0.053651 | 0.025128 | -0.27678 | 0.059244 | 0.28305
|  |  | 120 | 0 | -0.27349 | -0.040167 | -0.09633 | 0 | 177.6021 | 289.5454 | 153.8079 | -88.8011 | 347.4929 | -153.8079 | -88.8011 | 216.6181 | 153.8079 | -266.4032 | 57.9474 | 0.49136 | -0.85106 | 0.18512 | -153.8079 | -266.4032 | -72.9274 | 137.6492 | -221.443 | -149.2559 | -98.409 | -0.77808 | -0.52444 | -0.34578 | 0.39136 | 0.025862 | -0.91987 | 313.0263 | 284.6026 | 156.5131 | 99.8904 | 308.7161 | 120.0004 | -0.0014308 | -0.00065757 | -121.6375 | -15.9698 | 567.9594 | 120.0004 | -0.0014308 | -0.00065757 | 360.25 | 360.25 | 360.25 | ok | 0.00042013 | -0.0014308 | -0.00065757 | 0.0014913 | 0.0016298 | 0.067221 | -0.22894 | -0.10521 | 0.2386 | 0.26077
|  |  | 127.5 | 0 | 0.15647 | 0.070376 | 0.32042 | 0 | 177.6021 | 286.3247 | 153.8079 | -88.8011 | 348.1417 | -153.8079 | -88.8011 | 206.7876 | 153.8079 | -266.4032 | 61.8169 | 0.4902 | -0.84905 | 0.19702 | -153.8079 | -266.4032 | -79.5372 | 135.1232 | -220.0454 | -151.6766 | -106.1586 | -0.76519 | -0.52745 | -0.36916 | 0.41735 | 0.030207 | -0.90824 | 313.7656 | 287.5681 | 156.8828 | 101.8136 | 307.8991 | 127.4989 | -3.0633e-05 | 0.000514 | -129.5052 | -18.6012 | 559.2949 | 127.4989 | -3.0633e-05 | 0.000514 | 360.25 | 360.25 | 360.25 | ok | -0.0010846 | -3.0633e-05 | 0.000514 | 0.001085 | 0.0012006 | -0.17353 | -0.0049014 | 0.08224 | 0.1736 | 0.1921
|  |  | 135 | 0 | -0.41366 | 0.00039942 | -0.099589 | 0 | 177.6021 | 282.8623 | 153.8079 | -88.8011 | 348.6269 | -153.8079 | -88.8011 | 196.1738 | 153.8079 | -266.4032 | 65.7646 | 0.48895 | -0.84689 | 0.20906 | -153.8079 | -266.4032 | -86.6885 | 132.2857 | -218.4892 | -154.372 | -114.3446 | -0.75099 | -0.53061 | -0.39303 | 0.44378 | 0.035165 | -0.89545 | 314.5672 | 290.9346 | 157.2836 | 104.0263 | 306.9535 | 135.0007 | -0.0024912 | -0.00067156 | -137.4384 | -21.5907 | 549.7199 | 135.0007 | -0.0024912 | -0.00067156 | 360.25 | 360.25 | 360.25 | ok | 0.00073259 | -0.0024912 | -0.00067156 | 0.0025967 | 0.0026821 | 0.11721 | -0.39859 | -0.10745 | 0.41547 | 0.42914
|  |  | 142.5 | 0 | -0.045529 | 0.26331 | -0.46899 | 0 | 177.6021 | 279.1615 | 153.8079 | -88.8011 | 348.9523 | -153.8079 | -88.8011 | 184.6482 | 153.8079 | -266.4032 | 69.7908 | 0.48761 | -0.84456 | 0.22125 | -153.8079 | -266.4032 | -94.5133 | 129.0846 | -216.7507 | -157.3832 | -123.0738 | -0.73529 | -0.53389 | -0.41751 | 0.47073 | 0.040894 | -0.88133 | 315.4335 | 294.7838 | 157.7168 | 106.5912 | 305.8493 | 142.5029 | -0.00042718 | 0.0014445 | -145.4451 | -25.0152 | 539.1076 | 142.5029 | -0.00042718 | 0.0014445 | 360.25 | 360.25 | 360.25 | ok | 0.0028548 | -0.00042718 | 0.0014445 | 0.0028866 | 0.0032278 | 0.45676 | -0.06835 | 0.23112 | 0.46185 | 0.51645
|  |  | 0 | 7.5 | -0.059955 | 0.36845 | 0.27728 | 0 | 177.6021 | 317.5612 | 153.8079 | -88.8011 | 311.2085 | -153.8079 | -88.8011 | 311.2079 | 153.8079 | -266.4032 | -6.3527 | 0.49989 | -0.86584 | -0.020647 | -153.8079 | -266.4032 | -6.3533 | 153.9063 | -230.7447 | -133.1448 | -3.1756 | -0.86609 | -0.49975 | -0.011919 | 1.8518e-06 | 0.02384 | -0.99972 | 307.6815 | 266.4221 | 153.8407 | 88.7948 | 313.4144 | 0.00057646 | 7.4972 | 0.0011418 | -0.00058431 | -7.4467 | 626.6518 | 0.00057646 | 7.4972 | 0.0011418 | 360.25 | 360.25 | 360.25 | ok | 0.00057646 | -0.0028312 | 0.0011418 | 0.0028893 | 0.0031067 | 0.092234 | -0.45299 | 0.18269 | 0.46228 | 0.49707
|  |  | 7.5 | 7.5 | 0.21611 | -0.48267 | -0.13625 | 0 | 177.6021 | 317.4743 | 153.8079 | -88.8011 | 314.7987 | -153.8079 | -88.8011 | 307.3848 | 153.8079 | -266.4032 | -2.6756 | 0.49998 | -0.86599 | -0.0086974 | -153.8079 | -266.4032 | -10.0896 | 153.8899 | -230.75 | -133.1357 | -8.7511 | -0.8657 | -0.49948 | -0.032831 | 0.024088 | 0.023944 | -0.99942 | 307.6275 | 266.5469 | 153.8138 | 88.8935 | 313.3996 | 7.4978 | 7.5039 | -0.00079247 | -7.6003 | -7.5045 | 626.4369 | 7.4978 | 7.5039 | -0.00079247 | 360.25 | 360.25 | 360.25 | ok | -0.0022171 | 0.0039023 | -0.00079247 | 0.0044882 | 0.0045576 | -0.35474 | 0.62437 | -0.12679 | 0.7181 | 0.72921
|  |  | 15 | 7.5 | -0.054059 | 0.22358 | 0.039529 | 0 | 177.6021 | 317.2067 | 153.8079 | -88.8011 | 318.1814 | -153.8079 | -88.8011 | 303.3318 | 153.8079 | -266.4032 | 0.97467 | 0.5 | -0.86602 | 0.0031685 | -153.8079 | -266.4032 | -13.8749 | 153.7632 | -230.6892 | -133.241 | -14.3621 | -0.86468 | -0.49942 | -0.053833 | 0.048203 | 0.024177 | -0.99854 | 307.6174 | 266.79 | 153.8087 | 89.0584 | 313.3553 | 15.0012 | 7.4986 | 0.00046258 | -15.2081 | -7.6532 | 625.7991 | 15.0012 | 7.4986 | 0.00046258 | 360.25 | 360.25 | 360.25 | ok | 0.0011795 | -0.0013887 | 0.00046258 | 0.0018219 | 0.0018797 | 0.18871 | -0.22218 | 0.074012 | 0.29151 | 0.30076
|  |  | 22.5 | 7.5 | 0.40717 | 0.28055 | 0.14346 | 0 | 177.6021 | 316.766 | 153.8079 | -88.8011 | 321.3495 | -153.8079 | -88.8011 | 299.0355 | 153.8079 | -266.4032 | 4.5835 | 0.49994 | -0.86593 | 0.014899 | -153.8079 | -266.4032 | -17.7305 | 153.5267 | -230.5628 | -133.4599 | -20.0178 | -0.86303 | -0.49956 | -0.07493 | 0.072327 | 0.024603 | -0.99708 | 307.65 | 267.1544 | 153.825 | 89.2918 | 313.2809 | 22.5008 | 7.5014 | 0.0018411 | -22.8163 | -7.9138 | 624.7324 | 22.5008 | 7.5014 | 0.0018411 | 360.25 | 360.25 | 360.25 | ok | 0.00082654 | 0.0014197 | 0.0018411 | 0.0016428 | 0.0024675 | 0.13225 | 0.22716 | 0.29458 | 0.26285 | 0.3948
|  |  | 30 | 7.5 | 0.45098 | 0.451 | -0.48084 | 0 | 177.6021 | 316.1441 | 153.8079 | -88.8011 | 324.314 | -153.8079 | -88.8011 | 294.481 | 153.8079 | -266.4032 | 8.1699 | 0.49982 | -0.86572 | 0.026549 | -153.8079 | -266.4032 | -21.6632 | 153.1786 | -230.3702 | -133.7934 | -25.73 | -0.86073 | -0.49989 | -0.096135 | 0.096498 | 0.025199 | -0.99501 | 307.7244 | 267.6437 | 153.8622 | 89.5968 | 313.1755 | 30.0057 | 7.5032 | 0.0016105 | -30.4359 | -8.28 | 623.2297 | 30.0057 | 7.5032 | 0.0016105 | 360.25 | 360.25 | 360.25 | ok | 0.0056925 | 0.0032493 | 0.0016105 | 0.0065546 | 0.0067496 | 0.9108 | 0.51989 | 0.25769 | 1.0487 | 1.0799
|  |  | 37.5 | 7.5 | 0.067926 | -0.12251 | -0.27482 | 0 | 177.6021 | 315.3401 | 153.8079 | -88.8011 | 327.0751 | -153.8079 | -88.8011 | 289.6661 | 153.8079 | -266.4032 | 11.7351 | 0.49964 | -0.8654 | 0.038121 | -153.8079 | -266.4032 | -25.674 | 152.7174 | -230.1112 | -134.2421 | -31.4957 | -0.85779 | -0.50042 | -0.11741 | 0.12068 | 0.025961 | -0.99235 | 307.8397 | 268.2612 | 153.9198 | 89.9761 | 313.0384 | 37.5009 | 7.5019 | -0.0005081 | -38.0537 | -8.7518 | 621.2881 | 37.5009 | 7.5019 | -0.0005081 | 360.25 | 360.25 | 360.25 | ok | 0.00086503 | 0.0019197 | -0.0005081 | 0.0021056 | 0.002166 | 0.1384 | 0.30715 | -0.081296 | 0.33689 | 0.34656
|  |  | 45 | 7.5 | 0.13524 | -0.28457 | 0.3068 | 0 | 177.6021 | 314.3579 | 153.8079 | -88.8011 | 329.645 | -153.8079 | -88.8011 | 284.5745 | 153.8079 | -266.4032 | 15.2871 | 0.49938 | -0.86496 | 0.049634 | -153.8079 | -266.4032 | -29.7833 | 152.1401 | -229.7842 | -134.8084 | -37.3347 | -0.85418 | -0.50112 | -0.13878 | 0.14492 | 0.02691 | -0.98908 | 307.9955 | 269.013 | 153.9978 | 90.4345 | 312.8679 | 44.9964 | 7.5011 | -0.00026084 | -45.6823 | -9.3375 | 618.9014 | 44.9964 | 7.5011 | -0.00026084 | 360.25 | 360.25 | 360.25 | ok | -0.0036416 | 0.0010808 | -0.00026084 | 0.0037986 | 0.0038075 | -0.58266 | 0.17292 | -0.041734 | 0.60778 | 0.60921
|  |  | 52.5 | 7.5 | -0.14956 | 0.19363 | 0.39243 | 0 | 177.6021 | 313.1908 | 153.8079 | -88.8011 | 332.0296 | -153.8079 | -88.8011 | 279.1855 | 153.8079 | -266.4032 | 18.8388 | 0.49907 | -0.86441 | 0.061127 | -153.8079 | -266.4032 | -34.0053 | 151.4417 | -229.3872 | -135.4961 | -43.2624 | -0.84988 | -0.50201 | -0.16029 | 0.16924 | 0.028043 | -0.98518 | 308.1922 | 269.9061 | 154.0961 | 90.9775 | 312.662 | 52.499 | 7.4968 | 0.00060744 | -53.3305 | -10.0393 | 616.0548 | 52.499 | 7.4968 | 0.00060744 | 360.25 | 360.25 | 360.25 | ok | -0.0010241 | -0.0031556 | 0.00060744 | 0.0033176 | 0.0033727 | -0.16386 | -0.50489 | 0.097191 | 0.53081 | 0.53964
|  |  | 60 | 7.5 | -0.059859 | 0.31938 | -0.38851 | 0 | 177.6021 | 311.8415 | 153.8079 | -88.8011 | 334.2268 | -153.8079 | -88.8011 | 273.4794 | 153.8079 | -266.4032 | 22.3854 | 0.49868 | -0.86374 | 0.072579 | -153.8079 | -266.4032 | -38.362 | 150.618 | -228.9184 | -136.3081 | -49.2937 | -0.84488 | -0.50308 | -0.18193 | 0.19365 | 0.029405 | -0.98063 | 308.4293 | 270.9491 | 154.2147 | 91.6116 | 312.4183 | 60.0042 | 7.4995 | 0.00068575 | -60.9972 | -10.8738 | 612.7339 | 60.0042 | 7.4995 | 0.00068575 | 360.25 | 360.25 | 360.25 | ok | 0.0041921 | -0.00046428 | 0.00068575 | 0.0042177 | 0.0042731 | 0.67074 | -0.074285 | 0.10972 | 0.67484 | 0.6837
|  |  | 67.5 | 7.5 | 0.45335 | -0.37579 | -0.12668 | 0 | 177.6021 | 310.3077 | 153.8079 | -88.8011 | 336.2373 | -153.8079 | -88.8011 | 267.4482 | 153.8079 | -266.4032 | 25.9297 | 0.49823 | -0.86297 | 0.083994 | -153.8079 | -266.4032 | -42.8595 | 149.6645 | -228.3757 | -137.248 | -55.4304 | -0.83916 | -0.50431 | -0.20368 | 0.21813 | 0.030994 | -0.97543 | 308.7068 | 272.1489 | 154.3534 | 92.3429 | 312.1344 | 67.4982 | 7.5052 | -0.0004022 | -68.6707 | -11.8434 | 608.9291 | 67.4982 | 7.5052 | -0.0004022 | 360.25 | 360.25 | 360.25 | ok | -0.0017889 | 0.0051928 | -0.0004022 | 0.0054923 | 0.005507 | -0.28622 | 0.83085 | -0.064353 | 0.87877 | 0.88112
|  |  | 75 | 7.5 | -0.33588 | 0.38163 | -0.22264 | 0 | 177.6021 | 308.5758 | 153.8079 | -88.8011 | 338.0785 | -153.8079 | -88.8011 | 261.0601 | 153.8079 | -266.4032 | 29.5027 | 0.49772 | -0.86207 | 0.09547 | -153.8079 | -266.4032 | -47.5157 | 148.5691 | -227.7532 | -138.3263 | -61.6996 | -0.83268 | -0.50573 | -0.22558 | 0.24274 | 0.032778 | -0.96954 | 309.0274 | 273.5188 | 154.5137 | 93.1807 | 311.8059 | 75.0037 | 7.4967 | 0.00059851 | -76.3749 | -12.944 | 604.6149 | 75.0037 | 7.4967 | 0.00059851 | 360.25 | 360.25 | 360.25 | ok | 0.0036524 | -0.0032835 | 0.00059851 | 0.0049114 | 0.0049477 | 0.58439 | -0.52536 | 0.095761 | 0.78582 | 0.79163
|  |  | 82.5 | 7.5 | 0.47754 | -0.1587 | 0.018846 | 0 | 177.6021 | 306.6609 | 153.8079 | -88.8011 | 339.7362 | -153.8079 | -88.8011 | 254.2927 | 153.8079 | -266.4032 | 33.0753 | 0.49713 | -0.86106 | 0.10691 | -153.8079 | -266.4032 | -52.3682 | 147.3281 | -227.0498 | -139.5445 | -68.1183 | -0.82542 | -0.5073 | -0.24764 | 0.26747 | 0.034868 | -0.96294 | 309.3889 | 275.0716 | 154.6945 | 94.136 | 311.4291 | 82.4987 | 7.504 | 0.00041569 | -84.0944 | -14.2138 | 599.7733 | 82.4987 | 7.504 | 0.00041569 | 360.25 | 360.25 | 360.25 | ok | -0.0013082 | 0.0039968 | 0.00041569 | 0.0042054 | 0.0042259 | -0.20932 | 0.63948 | 0.06651 | 0.67287 | 0.67615
|  |  | 90 | 7.5 | 0.40939 | 0.36268 | 0.49127 | 0 | 177.6021 | 304.5437 | 153.8079 | -88.8011 | 341.2276 | -153.8079 | -88.8011 | 247.1141 | 153.8079 | -266.4032 | 36.6838 | 0.49648 | -0.85993 | 0.11841 | -153.8079 | -266.4032 | -57.4297 | 145.9254 | -226.2573 | -140.9172 | -74.7091 | -0.81733 | -0.50905 | -0.26988 | 0.29236 | 0.037208 | -0.95559 | 309.7955 | 276.8239 | 154.8977 | 95.2206 | 310.9981 | 89.9993 | 7.5 | 0.0023818 | -91.8452 | -15.643 | 594.3727 | 89.9993 | 7.5 | 0.0023818 | 360.25 | 360.25 | 360.25 | ok | -0.00068081 | -4.3521e-05 | 0.0023818 | 0.0006822 | 0.0024776 | -0.10893 | -0.0069633 | 0.38109 | 0.10915 | 0.39641
|  |  | 97.5 | 7.5 | 0.24736 | 0.27572 | -0.45579 | 0 | 177.6021 | 302.2251 | 153.8079 | -88.8011 | 342.5445 | -153.8079 | -88.8011 | 239.4768 | 153.8079 | -266.4032 | 40.3194 | 0.49576 | -0.85868 | 0.12996 | -153.8079 | -266.4032 | -62.7483 | 144.3488 | -225.3703 | -142.4536 | -81.5078 | -0.80836 | -0.51096 | -0.29235 | 0.31744 | 0.039883 | -0.94744 | 310.247 | 278.798 | 155.1235 | 96.4517 | 310.5058 | 97.5036 | 7.5019 | 0.0016565 | -99.6319 | -17.2661 | 588.3718 | 97.5036 | 7.5019 | 0.0016565 | 360.25 | 360.25 | 360.25 | ok | 0.0035816 | 0.0018567 | 0.0016565 | 0.0040342 | 0.0043611 | 0.57305 | 0.29707 | 0.26504 | 0.64548 | 0.69777
|  |  | 105 | 7.5 | 0.12492 | 0.14983 | 0.15974 | 0 | 177.6021 | 299.7012 | 153.8079 | -88.8011 | 343.6926 | -153.8079 | -88.8011 | 231.3549 | 153.8079 | -266.4032 | 43.9914 | 0.49496 | -0.8573 | 0.14157 | -153.8079 | -266.4032 | -68.3463 | 142.5833 | -224.3816 | -144.1661 | -88.5314 | -0.79847 | -0.51302 | -0.31504 | 0.34271 | 0.042898 | -0.93846 | 310.7455 | 281.0138 | 155.3728 | 97.8451 | 309.9447 | 105 | 7.4998 | 0.0008844 | -107.4451 | -19.0919 | 581.7421 | 105 | 7.4998 | 0.0008844 | 360.25 | 360.25 | 360.25 | ok | -2.7618e-05 | -0.00019967 | 0.0008844 | 0.00020157 | 0.00090708 | -0.0044188 | -0.031947 | 0.1415 | 0.032251 | 0.14513
|  |  | 112.5 | 7.5 | 0.33353 | -0.35754 | -0.035684 | 0 | 177.6021 | 296.9685 | 153.8079 | -88.8011 | 344.6713 | -153.8079 | -88.8011 | 222.6795 | 153.8079 | -266.4032 | 47.7027 | 0.49409 | -0.8558 | 0.15324 | -153.8079 | -266.4032 | -74.2891 | 140.6072 | -223.2812 | -146.072 | -95.8358 | -0.78757 | -0.51523 | -0.33804 | 0.36825 | 0.046335 | -0.92857 | 311.2926 | 283.5067 | 155.6463 | 99.427 | 309.3034 | 112.498 | 7.5039 | -0.00090509 | -115.3014 | -21.159 | 574.4206 | 112.498 | 7.5039 | -0.00090509 | 360.25 | 360.25 | 360.25 | ok | -0.0019834 | 0.0039077 | -0.00090509 | 0.0043822 | 0.0044747 | -0.31735 | 0.62523 | -0.14481 | 0.70116 | 0.71596
|  |  | 120 | 7.5 | 0.27084 | -0.10091 | -0.27146 | 0 | 177.6021 | 294.0176 | 153.8079 | -88.8011 | 345.4892 | -153.8079 | -88.8011 | 213.3885 | 153.8079 | -266.4032 | 51.4716 | 0.49314 | -0.85415 | 0.16503 | -153.8079 | -266.4032 | -80.6291 | 138.3928 | -222.0556 | -148.1948 | -103.468 | -0.77557 | -0.51759 | -0.36138 | 0.39409 | 0.05022 | -0.9177 | 311.8924 | 286.3145 | 155.9462 | 101.2259 | 308.5679 | 120.0004 | 7.5029 | 0.00015165 | -123.2071 | -23.4899 | 566.3447 | 120.0004 | 7.5029 | 0.00015165 | 360.25 | 360.25 | 360.25 | ok | 0.00040345 | 0.0029484 | 0.00015165 | 0.0029758 | 0.0029797 | 0.064552 | 0.47174 | 0.024263 | 0.47613 | 0.47675
|  |  | 127.5 | 7.5 | 0.23589 | 0.1527 | 0.036098 | 0 | 177.6021 | 290.8435 | 153.8079 | -88.8011 | 346.1426 | -153.8079 | -88.8011 | 203.4013 | 153.8079 | -266.4032 | 55.2991 | 0.49211 | -0.85236 | 0.17693 | -153.8079 | -266.4032 | -87.4422 | 135.9102 | -220.6909 | -150.5585 | -111.4889 | -0.76235 | -0.52009 | -0.38513 | 0.42029 | 0.054642 | -0.90574 | 312.5469 | 289.4859 | 156.2734 | 103.2786 | 307.721 | 127.5004 | 7.5008 | 0.0011568 | -131.1622 | -26.1279 | 557.4342 | 127.5004 | 7.5008 | 0.0011568 | 360.25 | 360.25 | 360.25 | ok | 0.00038793 | 0.00083364 | 0.0011568 | 0.00091948 | 0.0014777 | 0.062069 | 0.13338 | 0.18509 | 0.14712 | 0.23644
|  |  | 135 | 7.5 | -0.36296 | 0.045352 | -0.19241 | 0 | 177.6021 | 287.4353 | 153.8079 | -88.8011 | 346.6304 | -153.8079 | -88.8011 | 192.6024 | 153.8079 | -266.4032 | 59.1951 | 0.49099 | -0.85042 | 0.18897 | -153.8079 | -266.4032 | -94.8329 | 133.1168 | -219.1672 | -153.1976 | -119.9873 | -0.74779 | -0.5227 | -0.40939 | 0.44693 | 0.059702 | -0.89258 | 313.2596 | 293.0883 | 156.6298 | 105.6349 | 306.7384 | 135.0013 | 7.4978 | -0.00038852 | -139.1778 | -29.1277 | 547.5744 | 135.0013 | 7.4978 | -0.00038852 | 360.25 | 360.25 | 360.25 | ok | 0.0012669 | -0.0021713 | -0.00038852 | 0.0025139 | 0.0025437 | 0.2027 | -0.34741 | -0.062163 | 0.40222 | 0.407
|  |  | 142.5 | 7.5 | 0.37539 | 0.081966 | 0.20356 | 0 | 177.6021 | 283.7964 | 153.8079 | -88.8011 | 346.9563 | -153.8079 | -88.8011 | 180.8542 | 153.8079 | -266.4032 | 63.1598 | 0.48978 | -0.84833 | 0.20112 | -153.8079 | -266.4032 | -102.9423 | 129.9607 | -217.4605 | -156.1538 | -129.0806 | -0.73167 | -0.5254 | -0.43431 | 0.4741 | 0.065558 | -0.87802 | 314.033 | 297.2118 | 157.0165 | 108.3616 | 305.5874 | 142.4993 | 7.5017 | 0.00099599 | -147.2609 | -32.566 | 536.6277 | 142.4993 | 7.5017 | 0.00099599 | 360.25 | 360.25 | 360.25 | ok | -0.00070797 | 0.0016595 | 0.00099599 | 0.0018042 | 0.0020609 | -0.11328 | 0.26553 | 0.15936 | 0.28868 | 0.32974
|  |  | 0 | 15 | 0.33818 | 0.40095 | -0.33663 | 0 | 177.6021 | 321.4685 | 153.8079 | -88.8011 | 308.7881 | -153.8079 | -88.8011 | 308.7834 | 153.8079 | -266.4032 | -12.6804 | 0.49958 | -0.86529 | -0.041187 | -153.8079 | -266.4032 | -12.685 | 154.1999 | -230.8425 | -132.9755 | -6.334 | -0.86627 | -0.49901 | -0.023769 | 1.4969e-05 | 0.047553 | -0.99887 | 307.8771 | 266.4786 | 153.9386 | 88.776 | 313.3717 | 0.0046274 | 15.0023 | 0.00096465 | -0.0047542 | -14.8015 | 626.0352 | 0.0046274 | 15.0023 | 0.00096465 | 360.25 | 360.25 | 360.25 | ok | 0.0046274 | 0.0022716 | 0.00096465 | 0.0051549 | 0.0052444 | 0.74038 | 0.36345 | 0.15434 | 0.82478 | 0.8391
|  |  | 7.5 | 15 | -0.25991 | 0.06427 | 0.067301 | 0 | 177.6021 | 321.3772 | 153.8079 | -88.8011 | 312.4094 | -153.8079 | -88.8011 | 304.9351 | 153.8079 | -266.4032 | -8.9678 | 0.49979 | -0.86566 | -0.02914 | -153.8079 | -266.4032 | -16.4421 | 154.2218 | -230.8861 | -132.8999 | -11.9481 | -0.86581 | -0.49837 | -0.044805 | 0.024263 | 0.047623 | -0.99857 | 307.7466 | 266.6712 | 153.8733 | 88.9422 | 313.3566 | 7.5 | 14.9976 | -0.00040166 | -7.7059 | -14.8481 | 625.817 | 7.5 | 14.9976 | -0.00040166 | 360.25 | 360.25 | 360.25 | ok | 7.4425e-07 | -0.0024168 | -0.00040166 | 0.0024168 | 0.0024499 | 0.00011908 | -0.38669 | -0.064265 | 0.38669 | 0.39199
|  |  | 15 | 15 | -0.44223 | 0.45052 | 0.0092976 | 0 | 177.6021 | 321.1134 | 153.8079 | -88.8011 | 315.8157 | -153.8079 | -88.8011 | 300.8477 | 153.8079 | -266.4032 | -5.2978 | 0.49993 | -0.8659 | -0.017219 | -153.8079 | -266.4032 | -20.2658 | 154.1341 | -230.8636 | -132.9389 | -17.6117 | -0.86471 | -0.49793 | -0.065965 | 0.048545 | 0.047867 | -0.99767 | 307.6615 | 266.9849 | 153.8308 | 89.1757 | 313.3111 | 15.0028 | 14.995 | -8.4633e-05 | -15.4165 | -14.9998 | 625.1642 | 15.0028 | 14.995 | -8.4633e-05 | 360.25 | 360.25 | 360.25 | ok | 0.0028381 | -0.0050293 | -8.4633e-05 | 0.0057748 | 0.0057754 | 0.45409 | -0.80469 | -0.013541 | 0.92397 | 0.92407
|  |  | 22.5 | 15 | -0.049034 | 0.41551 | 0.45508 | 0 | 177.6021 | 320.6777 | 153.8079 | -88.8011 | 319.0067 | -153.8079 | -88.8011 | 296.5174 | 153.8079 | -266.4032 | -1.671 | 0.49999 | -0.86601 | -0.0054319 | -153.8079 | -266.4032 | -24.1602 | 153.9369 | -230.7753 | -133.0919 | -23.3241 | -0.86296 | -0.49768 | -0.087218 | 0.072829 | 0.048296 | -0.99617 | 307.6204 | 267.4223 | 153.8102 | 89.4785 | 313.2348 | 22.4998 | 14.9964 | 0.0014973 | -23.1251 | -15.2595 | 624.0746 | 22.4998 | 14.9964 | 0.0014973 | 360.25 | 360.25 | 360.25 | ok | -0.000158 | -0.0035792 | 0.0014973 | 0.0035827 | 0.003883 | -0.025281 | -0.57267 | 0.23958 | 0.57323 | 0.62128
|  |  | 30 | 15 | -0.3772 | 0.11322 | 0.47995 | 0 | 177.6021 | 320.0611 | 153.8079 | -88.8011 | 321.9898 | -153.8079 | -88.8011 | 291.9277 | 153.8079 | -266.4032 | 1.9287 | 0.49999 | -0.86601 | 0.0062698 | -153.8079 | -266.4032 | -28.1334 | 153.6285 | -230.6207 | -133.3596 | -29.0966 | -0.86057 | -0.49763 | -0.10857 | 0.097146 | 0.048891 | -0.99407 | 307.6219 | 267.9875 | 153.811 | 89.854 | 313.127 | 29.9979 | 14.9951 | -6.4722e-05 | -30.8405 | -15.6228 | 622.5393 | 29.9979 | 14.9951 | -6.4722e-05 | 360.25 | 360.25 | 360.25 | ok | -0.0020997 | -0.0049003 | -6.4722e-05 | 0.0053312 | 0.0053316 | -0.33595 | -0.78405 | -0.010355 | 0.85299 | 0.85306
|  |  | 37.5 | 15 | -0.094328 | 0.4208 | -0.29335 | 0 | 177.6021 | 319.271 | 153.8079 | -88.8011 | 324.7762 | -153.8079 | -88.8011 | 287.0638 | 153.8079 | -266.4032 | 5.5052 | 0.49992 | -0.86589 | 0.017893 | -153.8079 | -266.4032 | -32.2072 | 153.207 | -230.3992 | -133.7432 | -34.9486 | -0.8575 | -0.49777 | -0.13007 | 0.12153 | 0.049682 | -0.99134 | 307.6652 | 268.6865 | 153.8326 | 90.3067 | 312.9861 | 37.5044 | 14.9986 | 0.00061766 | -38.5728 | -16.1009 | 620.5538 | 37.5044 | 14.9986 | 0.00061766 | 360.25 | 360.25 | 360.25 | ok | 0.0044119 | -0.0013528 | 0.00061766 | 0.0046147 | 0.0046558 | 0.70591 | -0.21645 | 0.098825 | 0.73835 | 0.74493
|  |  | 45 | 15 | -0.43022 | -0.38038 | 0.042603 | 0 | 177.6021 | 318.2984 | 153.8079 | -88.8011 | 327.3602 | -153.8079 | -88.8011 | 281.9237 | 153.8079 | -266.4032 | 9.0617 | 0.49978 | -0.86565 | 0.029445 | -153.8079 | -266.4032 | -36.3748 | 152.6702 | -230.1099 | -134.2442 | -40.8702 | -0.85377 | -0.49808 | -0.15164 | 0.14593 | 0.050647 | -0.988 | 307.7493 | 269.5227 | 153.8747 | 90.8393 | 312.8112 | 44.9975 | 14.9982 | -0.0021253 | -46.3011 | -16.6879 | 618.1112 | 44.9975 | 14.9982 | -0.0021253 | 360.25 | 360.25 | 360.25 | ok | -0.0024601 | -0.0017839 | -0.0021253 | 0.0030388 | 0.0037083 | -0.39361 | -0.28542 | -0.34005 | 0.48621 | 0.59333
|  |  | 52.5 | 15 | 0.31207 | 0.39844 | 0.22372 | 0 | 177.6021 | 317.1523 | 153.8079 | -88.8011 | 329.7632 | -153.8079 | -88.8011 | 276.4836 | 153.8079 | -266.4032 | 12.6108 | 0.49958 | -0.8653 | 0.040961 | -153.8079 | -266.4032 | -40.6687 | 152.013 | -229.7507 | -134.8665 | -46.8953 | -0.84934 | -0.49857 | -0.17336 | 0.17043 | 0.051818 | -0.98401 | 307.8743 | 270.506 | 153.9371 | 91.4593 | 312.5998 | 52.501 | 14.9999 | 0.0021524 | -54.0525 | -17.3968 | 615.2023 | 52.501 | 14.9999 | 0.0021524 | 360.25 | 360.25 | 360.25 | ok | 0.00104 | -5.8167e-05 | 0.0021524 | 0.0010416 | 0.0023912 | 0.1664 | -0.0093068 | 0.34439 | 0.16666 | 0.3826
|  |  | 60 | 15 | 0.46386 | 0.40614 | -0.0064125 | 0 | 177.6021 | 315.8203 | 153.8079 | -88.8011 | 331.9746 | -153.8079 | -88.8011 | 270.7241 | 153.8079 | -266.4032 | 16.1544 | 0.49931 | -0.86483 | 0.052442 | -153.8079 | -266.4032 | -45.0962 | 151.2313 | -229.3196 | -135.6132 | -53.0271 | -0.84419 | -0.49923 | -0.19521 | 0.195 | 0.053198 | -0.97936 | 308.0398 | 271.6437 | 154.0199 | 92.1721 | 312.3495 | 60.0023 | 15.0017 | 0.0024365 | -61.8163 | -18.2312 | 611.8069 | 60.0023 | 15.0017 | 0.0024365 | 360.25 | 360.25 | 360.25 | ok | 0.0022895 | 0.0017433 | 0.0024365 | 0.0028776 | 0.0037706 | 0.36632 | 0.27893 | 0.38984 | 0.46042 | 0.6033
|  |  | 67.5 | 15 | -0.13042 | 0.28143 | -0.011435 | 0 | 177.6021 | 314.299 | 153.8079 | -88.8011 | 334.0023 | -153.8079 | -88.8011 | 264.6283 | 153.8079 | -266.4032 | 19.7033 | 0.49898 | -0.86425 | 0.063921 | -153.8079 | -266.4032 | -49.6706 | 150.3184 | -228.8135 | -136.4898 | -59.2791 | -0.83831 | -0.50006 | -0.21718 | 0.21967 | 0.054784 | -0.97404 | 308.2463 | 272.9452 | 154.1231 | 92.985 | 312.0575 | 67.5018 | 14.9979 | 0.00064536 | -69.5949 | -19.1936 | 607.9111 | 67.5018 | 14.9979 | 0.00064536 | 360.25 | 360.25 | 360.25 | ok | 0.0018257 | -0.0020651 | 0.00064536 | 0.0027564 | 0.0028309 | 0.29211 | -0.33041 | 0.10326 | 0.44102 | 0.45295
|  |  | 75 | 15 | 0.27012 | -0.021477 | -0.045307 | 0 | 177.6021 | 312.5967 | 153.8079 | -88.8011 | 335.8491 | -153.8079 | -88.8011 | 258.1708 | 153.8079 | -266.4032 | 23.2524 | 0.49858 | -0.86356 | 0.075374 | -153.8079 | -266.4032 | -54.4258 | 149.2681 | -228.2297 | -137.5009 | -65.6768 | -0.83167 | -0.50105 | -0.23933 | 0.24444 | 0.056636 | -0.96801 | 308.4935 | 274.4244 | 154.2467 | 93.9083 | 311.7198 | 75 | 15.0022 | 0.00054777 | -77.3929 | -20.3071 | 603.4959 | 75 | 15.0022 | 0.00054777 | 360.25 | 360.25 | 360.25 | ok | -4.7224e-05 | 0.0021708 | 0.00054777 | 0.0021713 | 0.0022393 | -0.0075558 | 0.34732 | 0.087644 | 0.3474 | 0.35829
|  |  | 82.5 | 15 | -0.17469 | 0.29101 | 0.0011963 | 0 | 177.6021 | 310.6987 | 153.8079 | -88.8011 | 337.523 | -153.8079 | -88.8011 | 251.3244 | 153.8079 | -266.4032 | 26.8243 | 0.49811 | -0.86275 | 0.086871 | -153.8079 | -266.4032 | -59.3743 | 148.0686 | -227.5624 | -138.6568 | -72.2372 | -0.82422 | -0.50221 | -0.26164 | 0.26936 | 0.058724 | -0.96125 | 308.7832 | 276.0952 | 154.3916 | 94.9523 | 311.3316 | 82.5018 | 14.9975 | 0.00067889 | -85.2165 | -21.5678 | 598.5347 | 82.5018 | 14.9975 | 0.00067889 | 360.25 | 360.25 | 360.25 | ok | 0.0017993 | -0.0024705 | 0.00067889 | 0.0030563 | 0.0031308 | 0.28788 | -0.39529 | 0.10862 | 0.48901 | 0.50093
|  |  | 90 | 15 | 0.15391 | 0.025853 | -0.38431 | 0 | 177.6021 | 308.6117 | 153.8079 | -88.8011 | 339.0193 | -153.8079 | -88.8011 | 244.0531 | 153.8079 | -266.4032 | 30.4075 | 0.49757 | -0.86183 | 0.09837 | -153.8079 | -266.4032 | -64.5586 | 146.7114 | -226.8079 | -139.9636 | -78.9906 | -0.81592 | -0.50351 | -0.28416 | 0.29443 | 0.06113 | -0.95372 | 309.1151 | 277.9769 | 154.5576 | 96.1315 | 310.8871 | 90.002 | 15.0021 | 0.00043263 | -93.0659 | -23.007 | 592.9967 | 90.002 | 15.0021 | 0.00043263 | 360.25 | 360.25 | 360.25 | ok | 0.0019501 | 0.002084 | 0.00043263 | 0.0028541 | 0.0028867 | 0.31202 | 0.33344 | 0.069221 | 0.45666 | 0.46188
|  |  | 97.5 | 15 | -0.1717 | 0.039364 | -0.22744 | 0 | 177.6021 | 306.3229 | 153.8079 | -88.8011 | 340.3454 | -153.8079 | -88.8011 | 236.324 | 153.8079 | -266.4032 | 34.0225 | 0.49697 | -0.86078 | 0.10993 | -153.8079 | -266.4032 | -69.9989 | 145.1808 | -225.9584 | -141.435 | -85.9586 | -0.80674 | -0.50496 | -0.3069 | 0.31968 | 0.063834 | -0.94537 | 309.4916 | 280.0891 | 154.7458 | 97.4603 | 310.3793 | 97.5014 | 14.9993 | -0.0002194 | -100.9432 | -24.6261 | 586.8479 | 97.5014 | 14.9993 | -0.0002194 | 360.25 | 360.25 | 360.25 | ok | 0.0014384 | -0.00074574 | -0.0002194 | 0.0016203 | 0.0016351 | 0.23015 | -0.11932 | -0.035104 | 0.25924 | 0.26161
|  |  | 105 | 15 | 0.30867 | -0.37888 | 0.35727 | 0 | 177.6021 | 303.8368 | 153.8079 | -88.8011 | 341.499 | -153.8079 | -88.8011 | 228.0896 | 153.8079 | -266.4032 | 37.6622 | 0.49629 | -0.85961 | 0.12153 | -153.8079 | -266.4032 | -75.7472 | 143.4628 | -225.0077 | -143.0816 | -93.1815 | -0.7966 | -0.50656 | -0.32989 | 0.34514 | 0.066917 | -0.93616 | 309.9129 | 282.4599 | 154.9564 | 98.9595 | 309.7992 | 104.9961 | 15.0028 | -0.00094533 | -108.8506 | -26.4588 | 580.0446 | 104.9961 | 15.0028 | -0.00094533 | 360.25 | 360.25 | 360.25 | ok | -0.003936 | 0.0028297 | -0.00094533 | 0.0048476 | 0.0049389 | -0.62975 | 0.45275 | -0.15125 | 0.77561 | 0.79022
|  |  | 112.5 | 15 | 0.11098 | 0.26528 | -0.30915 | 0 | 177.6021 | 301.1391 | 153.8079 | -88.8011 | 342.4912 | -153.8079 | -88.8011 | 219.2821 | 153.8079 | -266.4032 | 41.352 | 0.49554 | -0.85831 | 0.13323 | -153.8079 | -266.4032 | -81.8571 | 141.5311 | -223.9426 | -144.9264 | -100.7131 | -0.78542 | -0.50829 | -0.35322 | 0.37089 | 0.070397 | -0.926 | 310.3829 | 285.1264 | 155.1914 | 100.6559 | 309.1344 | 112.5026 | 15.0004 | 0.0014618 | -116.808 | -28.5237 | 572.521 | 112.5026 | 15.0004 | 0.0014618 | 360.25 | 360.25 | 360.25 | ok | 0.0026378 | 0.00040239 | 0.0014618 | 0.0026683 | 0.0030425 | 0.42205 | 0.064383 | 0.23389 | 0.42693 | 0.4868
|  |  | 120 | 15 | -0.23608 | 0.26449 | -0.48806 | 0 | 177.6021 | 298.2277 | 153.8079 | -88.8011 | 343.3126 | -153.8079 | -88.8011 | 209.8412 | 153.8079 | -266.4032 | 45.085 | 0.49471 | -0.85687 | 0.14501 | -153.8079 | -266.4032 | -88.3865 | 139.3649 | -222.7539 | -146.9854 | -108.5962 | -0.77311 | -0.51014 | -0.3769 | 0.39694 | 0.074349 | -0.91483 | 310.9022 | 288.1269 | 155.4511 | 102.5778 | 308.3712 | 120.0036 | 14.9984 | 0.00082321 | -124.8035 | -30.8556 | 564.2155 | 120.0036 | 14.9984 | 0.00082321 | 360.25 | 360.25 | 360.25 | ok | 0.0035685 | -0.0015824 | 0.00082321 | 0.0039036 | 0.0039895 | 0.57097 | -0.25318 | 0.13171 | 0.62458 | 0.63832
|  |  | 127.5 | 15 | -0.18325 | -0.41513 | -0.29477 | 0 | 177.6021 | 295.0995 | 153.8079 | -88.8011 | 343.9644 | -153.8079 | -88.8011 | 199.676 | 153.8079 | -266.4032 | 48.8649 | 0.49381 | -0.8553 | 0.15688 | -153.8079 | -266.4032 | -95.4235 | 136.933 | -221.4266 | -149.2842 | -116.906 | -0.75957 | -0.51209 | -0.40103 | 0.42334 | 0.078867 | -0.90253 | 311.4728 | 291.5176 | 155.7364 | 104.766 | 307.4904 | 127.4993 | 15.0013 | -0.0021536 | -132.8445 | -33.5001 | 555.0384 | 127.4993 | 15.0013 | -0.0021536 | 360.25 | 360.25 | 360.25 | ok | -0.0006951 | 0.0012849 | -0.0021536 | 0.0014609 | 0.0026024 | -0.11122 | 0.20559 | -0.34458 | 0.23374 | 0.41638
|  |  | 135 | 15 | 0.17281 | 0.11052 | -0.15207 | 0 | 177.6021 | 291.7469 | 153.8079 | -88.8011 | 344.4592 | -153.8079 | -88.8011 | 188.6664 | 153.8079 | -266.4032 | 52.7123 | 0.49282 | -0.85358 | 0.1689 | -153.8079 | -266.4032 | -103.0805 | 134.1885 | -219.9383 | -151.8621 | -125.7444 | -0.74461 | -0.51413 | -0.42571 | 0.45021 | 0.084036 | -0.88896 | 312.0996 | 295.3753 | 156.0498 | 107.2753 | 306.4646 | 135.0009 | 15.001 | 0.00093917 | -140.9487 | -36.5074 | 544.8687 | 135.0009 | 15.001 | 0.00093917 | 360.25 | 360.25 | 360.25 | ok | 0.00088075 | 0.00098399 | 0.00093917 | 0.0013206 | 0.0016205 | 0.14092 | 0.15744 | 0.15027 | 0.21129 | 0.25928
|  |  | 142.5 | 15 | 0.33791 | 0.12156 | -0.37408 | 0 | 177.6021 | 288.1589 | 153.8079 | -88.8011 | 344.787 | -153.8079 | -88.8011 | 176.6527 | 153.8079 | -266.4032 | 56.628 | 0.49174 | -0.85171 | 0.18104 | -153.8079 | -266.4032 | -111.5063 | 131.0786 | -218.2642 | -154.7616 | -135.2373 | -0.72803 | -0.51622 | -0.45109 | 0.47766 | 0.090013 | -0.87392 | 312.7847 | 299.7992 | 156.3924 | 110.1767 | 305.2582 | 142.5014 | 15.0024 | 0.001442 | -149.1184 | -39.9517 | 533.5446 | 142.5014 | 15.0024 | 0.001442 | 360.25 | 360.25 | 360.25 | ok | 0.001406 | 0.0024194 | 0.001442 | 0.0027983 | 0.003148 | 0.22496 | 0.38711 | 0.23072 | 0.44773 | 0.50368
|  |  | 0 | 22.5 | -0.084675 | 0.37759 | 0.25349 | 0 | 177.6021 | 325.1508 | 153.8079 | -88.8011 | 306.1645 | -153.8079 | -88.8011 | 306.1637 | 153.8079 | -266.4032 | -18.9863 | 0.49905 | -0.86438 | -0.061604 | -153.8079 | -266.4032 | -18.9871 | 154.6855 | -231.0038 | -132.696 | -9.4579 | -0.86657 | -0.49779 | -0.03548 | 2.515e-06 | 0.07109 | -0.99747 | 308.2013 | 266.5717 | 154.1006 | 88.745 | 313.3008 | 0.00077196 | 22.497 | 0.00089031 | -0.00080395 | -22.0482 | 625.0171 | 0.00077196 | 22.497 | 0.00089031 | 360.25 | 360.25 | 360.25 | ok | 0.00077196 | -0.0029758 | 0.00089031 | 0.0030743 | 0.0032006 | 0.12351 | -0.47613 | 0.14245 | 0.49189 | 0.5121
|  |  | 7.5 | 22.5 | 0.18396 | 0.44484 | -0.44395 | 0 | 177.6021 | 325.066 | 153.8079 | -88.8011 | 309.819 | -153.8079 | -88.8011 | 302.275 | 153.8079 | -266.4032 | -15.2469 | 0.49939 | -0.86496 | -0.049504 | -153.8079 | -266.4032 | -22.7909 | 154.7476 | -231.0869 | -132.5521 | -15.1303 | -0.86603 | -0.49676 | -0.056703 | 0.024455 | 0.071189 | -0.99716 | 307.9935 | 266.8336 | 153.9968 | 88.98 | 313.2852 | 7.5055 | 22.5013 | 0.00064999 | -7.817 | -22.1036 | 624.7935 | 7.5055 | 22.5013 | 0.00064999 | 360.25 | 360.25 | 360.25 | ok | 0.0055107 | 0.0013141 | 0.00064999 | 0.0056652 | 0.0057024 | 0.88171 | 0.21025 | 0.104 | 0.90643 | 0.91238
|  |  | 15 | 22.5 | 0.28068 | -0.29905 | -0.4666 | 0 | 177.6021 | 324.8069 | 153.8079 | -88.8011 | 313.2464 | -153.8079 | -88.8011 | 298.1514 | 153.8079 | -266.4032 | -11.5605 | 0.49965 | -0.86541 | -0.037554 | -153.8079 | -266.4032 | -26.6555 | 154.7005 | -231.1036 | -132.5231 | -20.8458 | -0.86485 | -0.49594 | -0.07801 | 0.048887 | 0.071457 | -0.99624 | 307.833 | 267.2187 | 153.9165 | 89.2829 | 313.2384 | 15.001 | 22.5049 | -0.00054586 | -15.6254 | -22.2609 | 624.1239 | 15.001 | 22.5049 | -0.00054586 | 360.25 | 360.25 | 360.25 | ok | 0.00095 | 0.0049088 | -0.00054586 | 0.0049998 | 0.0050296 | 0.152 | 0.7854 | -0.087337 | 0.79998 | 0.80473
|  |  | 22.5 | 22.5 | 0.16873 | 0.16177 | 0.24953 | 0 | 177.6021 | 324.373 | 153.8079 | -88.8011 | 316.4664 | -153.8079 | -88.8011 | 293.7832 | 153.8079 | -266.4032 | -7.9066 | 0.49983 | -0.86574 | -0.025694 | -153.8079 | -266.4032 | -30.5898 | 154.5431 | -231.054 | -132.6091 | -26.6189 | -0.86301 | -0.49531 | -0.099424 | 0.073349 | 0.07187 | -0.99471 | 307.7175 | 267.7306 | 153.8587 | 89.6566 | 313.1601 | 22.4995 | 22.4997 | 0.0011413 | -23.4405 | -22.5139 | 623.0102 | 22.4995 | 22.4997 | 0.0011413 | 360.25 | 360.25 | 360.25 | ok | -0.00053341 | -0.00025887 | 0.0011413 | 0.00059291 | 0.0012862 | -0.085346 | -0.04142 | 0.18262 | 0.094866 | 0.20579
|  |  | 30 | 22.5 | 0.43037 | -0.01462 | -0.13283 | 0 | 177.6021 | 323.7671 | 153.8079 | -88.8011 | 319.4741 | -153.8079 | -88.8011 | 289.1475 | 153.8079 | -266.4032 | -4.293 | 0.49995 | -0.86594 | -0.013955 | -153.8079 | -266.4032 | -34.6196 | 154.2761 | -230.9385 | -132.8092 | -32.4667 | -0.86051 | -0.49486 | -0.12098 | 0.097852 | 0.07249 | -0.99256 | 307.6459 | 268.3746 | 153.8229 | 90.1048 | 313.049 | 30.0006 | 22.5037 | 0.00097032 | -31.2643 | -22.882 | 621.4393 | 30.0006 | 22.5037 | 0.00097032 | 360.25 | 360.25 | 360.25 | ok | 0.00058978 | 0.0037034 | 0.00097032 | 0.0037501 | 0.0038736 | 0.094365 | 0.59255 | 0.15525 | 0.60002 | 0.61978
|  |  | 37.5 | 22.5 | -0.30034 | -0.2102 | -0.41299 | 0 | 177.6021 | 322.9798 | 153.8079 | -88.8011 | 322.279 | -153.8079 | -88.8011 | 284.2392 | 153.8079 | -266.4032 | -0.70078 | 0.5 | -0.86602 | -0.0022781 | -153.8079 | -266.4032 | -38.7405 | 153.8958 | -230.7557 | -133.1259 | -38.39 | -0.85733 | -0.49461 | -0.14263 | 0.1224 | 0.073269 | -0.98977 | 307.6167 | 269.1551 | 153.8083 | 90.6307 | 312.9043 | 37.5012 | 22.5 | -0.001747 | -39.0948 | -23.3521 | 619.4069 | 37.5012 | 22.5 | -0.001747 | 360.25 | 360.25 | 360.25 | ok | 0.0012247 | 2.5207e-05 | -0.001747 | 0.001225 | 0.0021337 | 0.19595 | 0.0040332 | -0.27953 | 0.196 | 0.34139
|  |  | 45 | 22.5 | -0.010274 | -0.17571 | -0.36768 | 0 | 177.6021 | 322.0223 | 153.8079 | -88.8011 | 324.8881 | -153.8079 | -88.8011 | 279.0453 | 153.8079 | -266.4032 | 2.8658 | 0.49998 | -0.86599 | 0.0093157 | -153.8079 | -266.4032 | -42.977 | 153.4009 | -230.5051 | -133.5599 | -44.4061 | -0.85347 | -0.49452 | -0.16442 | 0.14699 | 0.074255 | -0.98635 | 307.6292 | 270.0791 | 153.8146 | 91.2399 | 312.7242 | 45.001 | 22.5019 | -0.00081235 | -46.9345 | -23.9409 | 616.9081 | 45.001 | 22.5019 | -0.00081235 | 360.25 | 360.25 | 360.25 | ok | 0.0010458 | 0.0018567 | -0.00081235 | 0.002131 | 0.0022806 | 0.16733 | 0.29707 | -0.12998 | 0.34096 | 0.36489
|  |  | 52.5 | 22.5 | 0.25951 | 0.13166 | 0.42018 | 0 | 177.6021 | 320.8866 | 153.8079 | -88.8011 | 327.3062 | -153.8079 | -88.8011 | 273.5518 | 153.8079 | -266.4032 | 6.4197 | 0.49989 | -0.86584 | 0.020865 | -153.8079 | -266.4032 | -47.3347 | 152.7868 | -230.1847 | -134.1147 | -50.5226 | -0.84891 | -0.49461 | -0.18632 | 0.17165 | 0.07543 | -0.98227 | 307.6829 | 271.1536 | 153.8414 | 91.9372 | 312.5067 | 52.4983 | 22.5 | 0.0013463 | -54.783 | -24.6447 | 613.9311 | 52.4983 | 22.5 | 0.0013463 | 360.25 | 360.25 | 360.25 | ok | -0.001695 | -3.5494e-06 | 0.0013463 | 0.001695 | 0.0021647 | -0.27121 | -0.0005679 | 0.21541 | 0.27121 | 0.34635
|  |  | 60 | 22.5 | 0.484 | 0.15165 | -0.38623 | 0 | 177.6021 | 319.5705 | 153.8079 | -88.8011 | 329.5343 | -153.8079 | -88.8011 | 267.7256 | 153.8079 | -266.4032 | 9.9637 | 0.49974 | -0.86557 | 0.032373 | -153.8079 | -266.4032 | -51.8449 | 152.0489 | -229.7926 | -134.794 | -56.7672 | -0.84361 | -0.49486 | -0.2084 | 0.19641 | 0.076837 | -0.97751 | 307.7772 | 272.3904 | 153.8886 | 92.7313 | 312.2487 | 60.0028 | 22.5041 | 0.0015454 | -62.6538 | -25.4803 | 610.4521 | 60.0028 | 22.5041 | 0.0015454 | 360.25 | 360.25 | 360.25 | ok | 0.0028058 | 0.004134 | 0.0015454 | 0.0049962 | 0.0052298 | 0.44892 | 0.66144 | 0.24726 | 0.79939 | 0.83676
|  |  | 67.5 | 22.5 | -0.084274 | -0.26706 | 0.30562 | 0 | 177.6021 | 318.0673 | 153.8079 | -88.8011 | 331.575 | -153.8079 | -88.8011 | 261.5644 | 153.8079 | -266.4032 | 13.5077 | 0.49952 | -0.86519 | 0.043869 | -153.8079 | -266.4032 | -56.5029 | 151.1812 | -229.3258 | -135.6025 | -63.135 | -0.83758 | -0.49527 | -0.23059 | 0.22123 | 0.078441 | -0.97206 | 307.9123 | 273.7962 | 153.9562 | 93.6272 | 311.9479 | 67.4968 | 22.4996 | -0.00098694 | -70.5291 | -26.4396 | 606.464 | 67.4968 | 22.4996 | -0.00098694 | 360.25 | 360.25 | 360.25 | ok | -0.0031987 | -0.00044823 | -0.00098694 | 0.0032299 | 0.0033773 | -0.51179 | -0.071716 | -0.15791 | 0.51679 | 0.54037
|  |  | 75 | 22.5 | 0.1518 | -0.12693 | 0.18912 | 0 | 177.6021 | 316.3843 | 153.8079 | -88.8011 | 333.438 | -153.8079 | -88.8011 | 255.0287 | 153.8079 | -266.4032 | 17.0538 | 0.49923 | -0.8647 | 0.055354 | -153.8079 | -266.4032 | -61.3555 | 150.1759 | -228.7808 | -136.5464 | -69.6683 | -0.83075 | -0.49583 | -0.25298 | 0.2462 | 0.080311 | -0.96589 | 308.0883 | 275.3893 | 154.0441 | 94.6381 | 311.5993 | 74.9982 | 22.5011 | -5.6583e-06 | -78.4321 | -27.5489 | 601.939 | 74.9982 | 22.5011 | -5.6583e-06 | 360.25 | 360.25 | 360.25 | ok | -0.0018384 | 0.0010579 | -5.6583e-06 | 0.002121 | 0.002121 | -0.29414 | 0.16927 | -0.00090533 | 0.33936 | 0.33937
|  |  | 82.5 | 22.5 | -0.27564 | -0.25547 | -0.14026 | 0 | 177.6021 | 314.5092 | 153.8079 | -88.8011 | 335.1212 | -153.8079 | -88.8011 | 248.0932 | 153.8079 | -266.4032 | 20.612 | 0.49888 | -0.86409 | 0.066856 | -153.8079 | -266.4032 | -66.416 | 149.0235 | -228.153 | -137.6338 | -76.3791 | -0.82311 | -0.49654 | -0.27555 | 0.2713 | 0.082439 | -0.95896 | 308.3057 | 277.1834 | 154.1528 | 95.7738 | 311.1982 | 82.4994 | 22.4995 | -0.0016351 | -86.3567 | -28.8103 | 596.8503 | 82.4994 | 22.4995 | -0.0016351 | 360.25 | 360.25 | 360.25 | ok | -0.00056988 | -0.00048082 | -0.0016351 | 0.00074562 | 0.0017971 | -0.091181 | -0.076931 | -0.26162 | 0.1193 | 0.28754
|  |  | 90 | 22.5 | -0.27398 | -0.058642 | -0.32634 | 0 | 177.6021 | 312.4457 | 153.8079 | -88.8011 | 336.631 | -153.8079 | -88.8011 | 240.7256 | 153.8079 | -266.4032 | 24.1853 | 0.49846 | -0.86336 | 0.07838 | -153.8079 | -266.4032 | -71.7201 | 147.7134 | -227.4374 | -138.8732 | -83.2978 | -0.81461 | -0.4974 | -0.29835 | 0.29657 | 0.084865 | -0.95123 | 308.5652 | 279.199 | 154.2826 | 97.0493 | 310.7385 | 90.0015 | 22.4992 | -0.0009025 | -94.3075 | -30.2425 | 591.1692 | 90.0015 | 22.4992 | -0.0009025 | 360.25 | 360.25 | 360.25 | ok | 0.0014764 | -0.00077472 | -0.0009025 | 0.0016673 | 0.0018959 | 0.23622 | -0.12396 | -0.1444 | 0.26677 | 0.30334
|  |  | 97.5 | 22.5 | -0.18197 | -0.11181 | 0.18494 | 0 | 177.6021 | 310.1877 | 153.8079 | -88.8011 | 337.9661 | -153.8079 | -88.8011 | 232.8884 | 153.8079 | -266.4032 | 27.7783 | 0.49797 | -0.86252 | 0.089936 | -153.8079 | -266.4032 | -77.2994 | 146.2326 | -226.628 | -140.2752 | -90.451 | -0.80519 | -0.49839 | -0.32137 | 0.32201 | 0.087616 | -0.94267 | 308.8676 | 281.4583 | 154.4338 | 98.4803 | 310.2127 | 97.4987 | 22.4987 | -0.00090541 | -102.2819 | -31.8603 | 584.8584 | 97.4987 | 22.4987 | -0.00090541 | 360.25 | 360.25 | 360.25 | ok | -0.0013335 | -0.001302 | -0.00090541 | 0.0018638 | 0.002072 | -0.21336 | -0.20833 | -0.14486 | 0.2982 | 0.33153
|  |  | 105 | 22.5 | -0.48633 | -0.26872 | 0.45444 | 0 | 177.6021 | 307.728 | 153.8079 | -88.8011 | 339.1294 | -153.8079 | -88.8011 | 224.5258 | 153.8079 | -266.4032 | 31.4014 | 0.49742 | -0.86155 | 0.10155 | -153.8079 | -266.4032 | -83.2022 | 144.5634 | -225.716 | -141.8548 | -97.8829 | -0.7948 | -0.4995 | -0.34467 | 0.34767 | 0.090729 | -0.93322 | 309.2145 | 283.9922 | 154.6072 | 100.0891 | 309.6108 | 104.997 | 22.4966 | -0.0023602 | -110.2899 | -33.685 | 577.8649 | 104.997 | 22.4966 | -0.0023602 | 360.25 | 360.25 | 360.25 | ok | -0.0030453 | -0.0034095 | -0.0023602 | 0.0045715 | 0.0051448 | -0.48725 | -0.54553 | -0.37763 | 0.73145 | 0.82318
|  |  | 112.5 | 22.5 | -0.36434 | -0.26732 | 0.030173 | 0 | 177.6021 | 305.0668 | 153.8079 | -88.8011 | 340.1245 | -153.8079 | -88.8011 | 215.5743 | 153.8079 | -266.4032 | 35.0577 | 0.49678 | -0.86046 | 0.11323 | -153.8079 | -266.4032 | -89.4925 | 142.6853 | -224.6917 | -143.6289 | -105.6491 | -0.78333 | -0.50073 | -0.36832 | 0.37362 | 0.094277 | -0.92278 | 309.6071 | 286.8403 | 154.8036 | 101.9035 | 308.92 | 112.4988 | 22.4986 | -0.0019909 | -118.3398 | -35.7493 | 570.127 | 112.4988 | 22.4986 | -0.0019909 | 360.25 | 360.25 | 360.25 | ok | -0.0011733 | -0.001414 | -0.0019909 | 0.0018374 | 0.0027092 | -0.18774 | -0.22624 | -0.31855 | 0.29399 | 0.43347
|  |  | 120 | 22.5 | -0.31534 | -0.42618 | 0.26389 | 0 | 177.6021 | 302.1956 | 153.8079 | -88.8011 | 340.9506 | -153.8079 | -88.8011 | 205.9661 | 153.8079 | -266.4032 | 38.755 | 0.49608 | -0.85923 | 0.125 | -153.8079 | -266.4032 | -96.2296 | 140.5732 | -223.5433 | -145.618 | -113.8008 | -0.77072 | -0.50205 | -0.39235 | 0.39988 | 0.098301 | -0.91128 | 310.0476 | 290.0463 | 155.0238 | 103.9546 | 308.1252 | 119.9971 | 22.4991 | -0.002665 | -126.4281 | -38.079 | 561.575 | 119.9971 | 22.4991 | -0.002665 | 360.25 | 360.25 | 360.25 | ok | -0.0028871 | -0.00088125 | -0.002665 | 0.0030186 | 0.0040267 | -0.46194 | -0.141 | -0.4264 | 0.48298 | 0.64428
|  |  | 127.5 | 22.5 | -0.22473 | -0.26245 | 0.03297 | 0 | 177.6021 | 299.1092 | 153.8079 | -88.8011 | 341.6122 | -153.8079 | -88.8011 | 195.5967 | 153.8079 | -266.4032 | 42.503 | 0.49529 | -0.85788 | 0.13687 | -153.8079 | -266.4032 | -103.5125 | 138.1928 | -222.2541 | -147.8509 | -122.4268 | -0.7568 | -0.50345 | -0.41688 | 0.42654 | 0.10289 | -0.8986 | 310.5383 | 293.6752 | 155.2692 | 106.2878 | 307.2042 | 127.4988 | 22.4996 | -0.0016845 | -134.5687 | -40.7199 | 552.1049 | 127.4988 | 22.4996 | -0.0016845 | 360.25 | 360.25 | 360.25 | ok | -0.0011531 | -0.00040807 | -0.0016845 | 0.0012232 | 0.0020817 | -0.18449 | -0.065291 | -0.26952 | 0.1957 | 0.33308
|  |  | 135 | 22.5 | 0.21195 | 0.42928 | -0.45974 | 0 | 177.6021 | 295.8026 | 153.8079 | -88.8011 | 342.1114 | -153.8079 | -88.8011 | 184.3395 | 153.8079 | -266.4032 | 46.3088 | 0.49443 | -0.85638 | 0.14886 | -153.8079 | -266.4032 | -111.4631 | 135.5014 | -220.8037 | -150.3631 | -131.6344 | -0.74142 | -0.5049 | -0.44201 | 0.45369 | 0.10817 | -0.88457 | 311.0821 | 297.8103 | 155.541 | 108.9612 | 306.1283 | 135.0034 | 22.5004 | 0.0026353 | -142.7683 | -43.7274 | 541.5881 | 135.0034 | 22.5004 | 0.0026353 | 360.25 | 360.25 | 360.25 | ok | 0.0033542 | 0.00042001 | 0.0026353 | 0.0033804 | 0.0042862 | 0.53667 | 0.067201 | 0.42165 | 0.54086 | 0.68579
|  |  | 142.5 | 22.5 | -0.32639 | 0.00274 | -0.30175 | 0 | 177.6021 | 292.2601 | 153.8079 | -88.8011 | 342.4387 | -153.8079 | -88.8011 | 172.0264 | 153.8079 | -266.4032 | 50.1786 | 0.49348 | -0.85473 | 0.16099 | -153.8079 | -266.4032 | -120.2337 | 132.4448 | -219.1665 | -153.1988 | -141.5564 | -0.72438 | -0.50634 | -0.46786 | 0.48141 | 0.11426 | -0.86901 | 311.6816 | 302.5592 | 155.8408 | 112.0493 | 304.8584 | 142.5014 | 22.4984 | -0.00053822 | -151.025 | -47.1682 | 529.8518 | 142.5014 | 22.4984 | -0.00053822 | 360.25 | 360.25 | 360.25 | ok | 0.0013719 | -0.0015693 | -0.00053822 | 0.0020844 | 0.0021527 | 0.2195 | -0.25108 | -0.086115 | 0.3335 | 0.34444
|  |  | 0 | 30 | -0.12996 | 0.053732 | 0.47681 | 0 | 177.6021 | 328.6231 | 153.8079 | -88.8011 | 303.331 | -153.8079 | -88.8011 | 303.3336 | 153.8079 | -266.4032 | -25.2921 | 0.49832 | -0.86311 | -0.081943 | -153.8079 | -266.4032 | -25.2895 | 155.363 | -231.2282 | -132.3074 | -12.5585 | -0.86699 | -0.49609 | -0.047088 | -8.5574e-06 | 0.094509 | -0.99552 | 308.6539 | 266.701 | 154.327 | 88.7018 | 313.2016 | -0.0026074 | 29.9971 | 0.00050734 | 0.002753 | -29.2039 | 623.5999 | -0.0026074 | 29.9971 | 0.00050734 | 360.25 | 360.25 | 360.25 | ok | -0.0026074 | -0.0029379 | 0.00050734 | 0.003928 | 0.0039607 | -0.41718 | -0.47006 | 0.081174 | 0.62849 | 0.63371
|  |  | 7.5 | 30 | 0.10951 | 0.017438 | -0.2591 | 0 | 177.6021 | 328.539 | 153.8079 | -88.8011 | 307.0186 | -153.8079 | -88.8011 | 299.408 | 153.8079 | -266.4032 | -21.5204 | 0.49878 | -0.86391 | -0.069788 | -153.8079 | -266.4032 | -29.131 | 155.4659 | -231.3514 | -132.094 | -18.2813 | -0.86638 | -0.49467 | -0.068461 | 0.024622 | 0.09461 | -0.99521 | 308.3677 | 267.0328 | 154.1839 | 89.0068 | 313.1855 | 7.5017 | 30.0017 | -3.8534e-05 | -7.9209 | -29.2592 | 623.3706 | 7.5017 | 30.0017 | -3.8534e-05 | 360.25 | 360.25 | 360.25 | ok | 0.0016859 | 0.001695 | -3.8534e-05 | 0.0023906 | 0.0023909 | 0.26974 | 0.27119 | -0.0061654 | 0.3825 | 0.38255
|  |  | 15 | 30 | 0.47034 | 0.26129 | 0.21037 | 0 | 177.6021 | 328.2843 | 153.8079 | -88.8011 | 310.4831 | -153.8079 | -88.8011 | 295.2474 | 153.8079 | -266.4032 | -17.8013 | 0.49916 | -0.86458 | -0.057772 | -153.8079 | -266.4032 | -33.0369 | 155.4597 | -231.408 | -131.996 | -24.0558 | -0.86511 | -0.49346 | -0.089931 | 0.049245 | 0.094869 | -0.99427 | 308.1305 | 267.4907 | 154.0653 | 89.3809 | 313.1374 | 15.0003 | 30.0017 | 0.0021723 | -15.8403 | -29.4125 | 622.689 | 15.0003 | 30.0017 | 0.0021723 | 360.25 | 360.25 | 360.25 | ok | 0.0002788 | 0.0017349 | 0.0021723 | 0.0017572 | 0.002794 | 0.044608 | 0.27759 | 0.34757 | 0.28115 | 0.44704
|  |  | 22.5 | 30 | -0.036854 | -0.032357 | -0.39704 | 0 | 177.6021 | 327.8525 | 153.8079 | -88.8011 | 313.7267 | -153.8079 | -88.8011 | 290.8272 | 153.8079 | -266.4032 | -14.1258 | 0.49947 | -0.86511 | -0.045872 | -153.8079 | -266.4032 | -37.0254 | 155.3445 | -231.3984 | -132.0125 | -29.8994 | -0.86317 | -0.49244 | -0.11153 | 0.073899 | 0.095303 | -0.9927 | 307.9401 | 268.0793 | 153.97 | 89.8272 | 313.0565 | 22.5022 | 30.0013 | -0.00064381 | -23.7668 | -29.6689 | 621.5427 | 22.5022 | 30.0013 | -0.00064381 | 360.25 | 360.25 | 360.25 | ok | 0.0021877 | 0.0012519 | -0.00064381 | 0.0025206 | 0.0026015 | 0.35004 | 0.20031 | -0.10301 | 0.4033 | 0.41624
|  |  | 30 | 30 | -0.43181 | 0.011479 | -0.10343 | 0 | 177.6021 | 327.249 | 153.8079 | -88.8011 | 316.7618 | -153.8079 | -88.8011 | 286.1479 | 153.8079 | -266.4032 | -10.4873 | 0.49971 | -0.86552 | -0.034072 | -153.8079 | -266.4032 | -41.1011 | 155.119 | -231.3224 | -132.1441 | -35.8158 | -0.86057 | -0.4916 | -0.13324 | 0.098574 | 0.095904 | -0.9905 | 307.7946 | 268.8028 | 153.8973 | 90.3488 | 312.9421 | 30.0008 | 29.9971 | -0.0013247 | -31.6951 | -30.0275 | 619.9356 | 30.0008 | 29.9971 | -0.0013247 | 360.25 | 360.25 | 360.25 | ok | 0.00080704 | -0.0028825 | -0.0013247 | 0.0029933 | 0.0032733 | 0.12913 | -0.46119 | -0.21196 | 0.47893 | 0.52374
|  |  | 37.5 | 30 | 0.4459 | 0.49308 | -0.12275 | 0 | 177.6021 | 326.4801 | 153.8079 | -88.8011 | 319.5947 | -153.8079 | -88.8011 | 281.1889 | 153.8079 | -266.4032 | -6.8853 | 0.49987 | -0.86581 | -0.022377 | -153.8079 | -266.4032 | -45.2912 | 154.7829 | -231.18 | -132.3908 | -41.8275 | -0.85728 | -0.49094 | -0.15511 | 0.12331 | 0.096718 | -0.98764 | 307.6929 | 269.6685 | 153.8465 | 90.951 | 312.7927 | 37.5036 | 30.0017 | 0.0024161 | -39.6356 | -30.5035 | 617.8581 | 37.5036 | 30.0017 | 0.0024161 | 360.25 | 360.25 | 360.25 | ok | 0.0036014 | 0.001735 | 0.0024161 | 0.0039975 | 0.004671 | 0.57622 | 0.27761 | 0.38658 | 0.63961 | 0.74736
|  |  | 45 | 30 | 0.22764 | 0.20462 | 0.25744 | 0 | 177.6021 | 325.5297 | 153.8079 | -88.8011 | 322.2236 | -153.8079 | -88.8011 | 275.9396 | 153.8079 | -266.4032 | -3.3062 | 0.49997 | -0.86598 | -0.010747 | -153.8079 | -266.4032 | -49.5901 | 154.332 | -230.9695 | -132.7555 | -47.9315 | -0.85329 | -0.49045 | -0.17708 | 0.14807 | 0.097704 | -0.98414 | 307.6337 | 270.6813 | 153.8168 | 91.6373 | 312.6069 | 44.9997 | 30 | 0.0013821 | -47.578 | -31.0858 | 615.2981 | 44.9997 | 30 | 0.0013821 | 360.25 | 360.25 | 360.25 | ok | -0.00031166 | -5.413e-06 | 0.0013821 | 0.00031171 | 0.0014169 | -0.049866 | -0.00086609 | 0.22114 | 0.049873 | 0.2267
|  |  | 52.5 | 30 | -0.16343 | -0.31851 | -0.33481 | 0 | 177.6021 | 324.4022 | 153.8079 | -88.8011 | 324.6564 | -153.8079 | -88.8011 | 270.3743 | 153.8079 | -266.4032 | 0.25424 | 0.5 | -0.86603 | 0.00082647 | -153.8079 | -266.4032 | -54.0279 | 153.7632 | -230.6895 | -133.2404 | -54.1549 | -0.84859 | -0.49012 | -0.19921 | 0.17292 | 0.098902 | -0.97996 | 307.616 | 271.8518 | 153.808 | 92.4153 | 312.3821 | 52.5 | 30.0012 | -0.00156 | -55.5366 | -31.7895 | 612.2405 | 52.5 | 30.0012 | -0.00156 | 360.25 | 360.25 | 360.25 | ok | 1.3527e-05 | 0.0011885 | -0.00156 | 0.0011886 | 0.0019612 | 0.0021644 | 0.19016 | -0.2496 | 0.19017 | 0.31379
|  |  | 60 | 30 | 0.46345 | 0.017712 | -0.21262 | 0 | 177.6021 | 323.103 | 153.8079 | -88.8011 | 326.9044 | -153.8079 | -88.8011 | 264.4841 | 153.8079 | -266.4032 | 3.8014 | 0.49996 | -0.86596 | 0.012357 | -153.8079 | -266.4032 | -58.6189 | 153.0719 | -230.338 | -133.8492 | -60.5104 | -0.84314 | -0.48995 | -0.2215 | 0.19786 | 0.10032 | -0.97508 | 307.6394 | 273.1899 | 153.8197 | 93.2919 | 312.1157 | 60.001 | 30.004 | 0.0012672 | -63.5097 | -32.6195 | 608.6787 | 60.001 | 30.004 | 0.0012672 | 360.25 | 360.25 | 360.25 | ok | 0.0010031 | 0.0039744 | 0.0012672 | 0.004099 | 0.0042905 | 0.16049 | 0.63591 | 0.20276 | 0.65585 | 0.68647
|  |  | 67.5 | 30 | 0.1647 | 0.32342 | 0.029658 | 0 | 177.6021 | 321.6179 | 153.8079 | -88.8011 | 328.966 | -153.8079 | -88.8011 | 258.2426 | 153.8079 | -266.4032 | 7.3481 | 0.49986 | -0.86578 | 0.02388 | -153.8079 | -266.4032 | -63.3753 | 152.2507 | -229.9116 | -134.5878 | -67.0111 | -0.83694 | -0.48993 | -0.24394 | 0.2229 | 0.10195 | -0.9695 | 307.7036 | 274.7066 | 153.8518 | 94.2749 | 311.8043 | 67.5017 | 29.9997 | 0.0014941 | -71.4977 | -33.5755 | 604.5882 | 67.5017 | 29.9997 | 0.0014941 | 360.25 | 360.25 | 360.25 | ok | 0.0016626 | -0.0002523 | 0.0014941 | 0.0016816 | 0.0022495 | 0.26601 | -0.040367 | 0.23906 | 0.26906 | 0.35992
|  |  | 75 | 30 | -0.41521 | -0.41938 | 0.099183 | 0 | 177.6021 | 319.9485 | 153.8079 | -88.8011 | 330.8382 | -153.8079 | -88.8011 | 251.6219 | 153.8079 | -266.4032 | 10.8898 | 0.49969 | -0.86548 | 0.035378 | -153.8079 | -266.4032 | -68.3265 | 151.2944 | -229.4078 | -135.4604 | -73.6791 | -0.82994 | -0.49006 | -0.26655 | 0.24803 | 0.10383 | -0.96317 | 307.8086 | 276.4165 | 153.9043 | 95.3748 | 311.4437 | 74.9973 | 29.9985 | -0.0025259 | -79.4992 | -34.676 | 599.9447 | 74.9973 | 29.9985 | -0.0025259 | 360.25 | 360.25 | 360.25 | ok | -0.0026756 | -0.0015096 | -0.0025259 | 0.0030721 | 0.0039772 | -0.4281 | -0.24153 | -0.40414 | 0.49154 | 0.63635
|  |  | 82.5 | 30 | 0.034521 | 0.41462 | 0.21206 | 0 | 177.6021 | 318.0999 | 153.8079 | -88.8011 | 332.5406 | -153.8079 | -88.8011 | 244.5927 | 153.8079 | -266.4032 | 14.4407 | 0.49945 | -0.86507 | 0.046892 | -153.8079 | -266.4032 | -73.5073 | 150.1918 | -228.8213 | -136.4763 | -80.5501 | -0.82209 | -0.49032 | -0.28939 | 0.27334 | 0.10599 | -0.95606 | 307.9547 | 278.3402 | 153.9773 | 96.6058 | 311.0279 | 82.5013 | 29.9979 | 0.0015471 | -87.5311 | -35.9327 | 594.7246 | 82.5013 | 29.9979 | 0.0015471 | 360.25 | 360.25 | 360.25 | ok | 0.0013051 | -0.0021397 | 0.0015471 | 0.0025063 | 0.0029453 | 0.20882 | -0.34235 | 0.24753 | 0.40101 | 0.47126
|  |  | 90 | 30 | -0.19208 | 0.27731 | 0.39848 | 0 | 177.6021 | 316.0584 | 153.8079 | -88.8011 | 334.06 | -153.8079 | -88.8011 | 237.1186 | 153.8079 | -266.4032 | 18.0016 | 0.49915 | -0.86455 | 0.05842 | -153.8079 | -266.4032 | -78.9398 | 148.9336 | -228.1476 | -137.6432 | -87.6405 | -0.81337 | -0.49071 | -0.31245 | 0.29879 | 0.10844 | -0.94814 | 308.1422 | 280.4956 | 154.0711 | 97.9807 | 310.551 | 89.9998 | 29.9963 | 0.00046226 | -95.5815 | -37.3563 | 588.8901 | 89.9998 | 29.9963 | 0.00046226 | 360.25 | 360.25 | 360.25 | ok | -0.00018325 | -0.0036722 | 0.00046226 | 0.0036767 | 0.0037057 | -0.02932 | -0.58754 | 0.073962 | 0.58828 | 0.59291
|  |  | 97.5 | 30 | -0.25664 | -0.42062 | 0.12002 | 0 | 177.6021 | 313.8255 | 153.8079 | -88.8011 | 335.4013 | -153.8079 | -88.8011 | 229.1529 | 153.8079 | -266.4032 | 21.5758 | 0.49877 | -0.8639 | 0.069967 | -153.8079 | -266.4032 | -84.6726 | 147.5067 | -227.3806 | -138.9717 | -94.9932 | -0.80372 | -0.49122 | -0.33577 | 0.32444 | 0.11124 | -0.93934 | 308.3716 | 282.9112 | 154.1858 | 99.519 | 310.0045 | 97.4974 | 29.9997 | -0.0022879 | -103.6597 | -38.9701 | 582.3979 | 97.4974 | 29.9997 | -0.0022879 | 360.25 | 360.25 | 360.25 | ok | -0.0026349 | -0.00028631 | -0.0022879 | 0.0026504 | 0.0035013 | -0.42158 | -0.04581 | -0.36607 | 0.42407 | 0.56021
|  |  | 105 | 30 | 0.43081 | -0.04788 | -0.43326 | 0 | 177.6021 | 311.4006 | 153.8079 | -88.8011 | 336.5768 | -153.8079 | -88.8011 | 220.6437 | 153.8079 | -266.4032 | 25.1762 | 0.49833 | -0.86314 | 0.08157 | -153.8079 | -266.4032 | -90.757 | 145.8923 | -226.511 | -140.4778 | -102.6574 | -0.79305 | -0.49183 | -0.35942 | 0.35035 | 0.11442 | -0.9296 | 308.6444 | 285.6218 | 154.3222 | 101.2449 | 309.3771 | 105.0012 | 30.0043 | 0.0010518 | -111.7769 | -40.7941 | 575.198 | 105.0012 | 30.0043 | 0.0010518 | 360.25 | 360.25 | 360.25 | ok | 0.0012185 | 0.0043283 | 0.0010518 | 0.0044965 | 0.0046179 | 0.19495 | 0.69252 | 0.16829 | 0.71944 | 0.73886
|  |  | 112.5 | 30 | -0.34263 | 0.24768 | -0.1744 | 0 | 177.6021 | 308.7655 | 153.8079 | -88.8011 | 337.5812 | -153.8079 | -88.8011 | 211.5325 | 153.8079 | -266.4032 | 28.8158 | 0.49782 | -0.86225 | 0.093266 | -153.8079 | -266.4032 | -97.233 | 144.069 | -225.5285 | -142.1796 | -110.6697 | -0.78129 | -0.49255 | -0.38339 | 0.37651 | 0.11799 | -0.91887 | 308.9626 | 288.6623 | 154.4813 | 103.1826 | 308.6567 | 112.5024 | 29.9969 | 0.000183 | -119.9252 | -42.8404 | 567.2285 | 112.5024 | 29.9969 | 0.000183 | 360.25 | 360.25 | 360.25 | ok | 0.0023733 | -0.0030535 | 0.000183 | 0.0038674 | 0.0038717 | 0.37973 | -0.48857 | 0.02928 | 0.61878 | 0.61947
|  |  | 120 | 30 | 0.34935 | -0.44357 | 0.046661 | 0 | 177.6021 | 305.933 | 153.8079 | -88.8011 | 338.4103 | -153.8079 | -88.8011 | 201.7317 | 153.8079 | -266.4032 | 32.4773 | 0.49724 | -0.86124 | 0.10499 | -153.8079 | -266.4032 | -104.2013 | 142.0173 | -224.4241 | -144.0923 | -119.1122 | -0.76834 | -0.49331 | -0.40779 | 0.403 | 0.1221 | -0.90702 | 309.3256 | 292.0899 | 154.6628 | 105.3714 | 307.8252 | 119.9972 | 30.0043 | -0.00098605 | -128.1112 | -45.1658 | 558.4048 | 119.9972 | 30.0043 | -0.00098605 | 360.25 | 360.25 | 360.25 | ok | -0.002803 | 0.0042906 | -0.00098605 | 0.005125 | 0.005219 | -0.44848 | 0.68649 | -0.15777 | 0.82 | 0.83504
|  |  | 127.5 | 30 | 0.18959 | 0.22076 | 0.26584 | 0 | 177.6021 | 302.8831 | 153.8079 | -88.8011 | 339.0799 | -153.8079 | -88.8011 | 191.1357 | 153.8079 | -266.4032 | 36.1969 | 0.49657 | -0.86009 | 0.11686 | -153.8079 | -266.4032 | -111.7474 | 139.695 | -223.1768 | -146.2527 | -128.0725 | -0.75404 | -0.49414 | -0.43272 | 0.42992 | 0.12676 | -0.89392 | 309.7382 | 295.9735 | 154.8691 | 107.8579 | 306.8588 | 127.4999 | 29.9997 | 0.0012815 | -136.3509 | -47.7927 | 548.618 | 127.4999 | 29.9997 | 0.0012815 | 360.25 | 360.25 | 360.25 | ok | -0.00012782 | -0.00030865 | 0.0012815 | 0.00033407 | 0.0013244 | -0.02045 | -0.049384 | 0.20504 | 0.053451 | 0.2119
|  |  | 135 | 30 | 0.088612 | 0.41632 | -0.043282 | 0 | 177.6021 | 299.6148 | 153.8079 | -88.8011 | 339.5797 | -153.8079 | -88.8011 | 179.6002 | 153.8079 | -266.4032 | 39.965 | 0.49583 | -0.85881 | 0.12884 | -153.8079 | -266.4032 | -120.0145 | 137.064 | -221.7688 | -148.6916 | -137.6733 | -0.73823 | -0.49497 | -0.45829 | 0.45735 | 0.13212 | -0.87942 | 310.2011 | 300.4072 | 155.1006 | 110.7058 | 305.7255 | 135.002 | 29.9987 | 0.002055 | -144.6461 | -50.789 | 537.722 | 135.002 | 29.9987 | 0.002055 | 360.25 | 360.25 | 360.25 | ok | 0.0019616 | -0.0012531 | 0.002055 | 0.0023277 | 0.003105 | 0.31385 | -0.20049 | 0.3288 | 0.37243 | 0.4968
|  |  | 142.5 | 30 | -0.23419 | 0.13601 | -0.22569 | 0 | 177.6021 | 296.1192 | 153.8079 | -88.8011 | 339.9104 | -153.8079 | -88.8011 | 166.9356 | 153.8079 | -266.4032 | 43.7912 | 0.49501 | -0.85738 | 0.14094 | -153.8079 | -266.4032 | -129.1836 | 134.0661 | -220.1719 | -151.4574 | -148.0783 | -0.72065 | -0.49574 | -0.48468 | 0.48542 | 0.13835 | -0.86326 | 310.7173 | 305.5196 | 155.3586 | 114.0013 | 304.3804 | 142.5016 | 29.9982 | 0.00018283 | -153.0032 | -54.2265 | 525.5218 | 142.5016 | 29.9982 | 0.00018283 | 360.25 | 360.25 | 360.25 | ok | 0.001602 | -0.0017567 | 0.00018283 | 0.0023774 | 0.0023844 | 0.25632 | -0.28106 | 0.029253 | 0.38039 | 0.38151
|  |  | 0 | 37.5 | -0.20203 | 0.086795 | 0.23408 | 0 | 177.6021 | 331.8895 | 153.8079 | -88.8011 | 300.2858 | -153.8079 | -88.8011 | 300.2867 | 153.8079 | -266.4032 | -31.6037 | 0.49738 | -0.86149 | -0.1022 | -153.8079 | -266.4032 | -31.6028 | 156.2324 | -231.5151 | -131.8104 | -15.6359 | -0.86753 | -0.49392 | -0.058591 | -2.9715e-06 | 0.1178 | -0.99304 | 309.2351 | 266.8665 | 154.6175 | 88.6468 | 313.0738 | -0.00089857 | 37.4973 | -0.00012792 | 0.00096205 | -36.265 | 621.7876 | -0.00089857 | 37.4973 | -0.00012792 | 360.25 | 360.25 | 360.25 | ok | -0.00089857 | -0.0026882 | -0.00012792 | 0.0028344 | 0.0028373 | -0.14377 | -0.43011 | -0.020467 | 0.4535 | 0.45396
|  |  | 7.5 | 37.5 | 0.20903 | 0.18859 | 0.44984 | 0 | 177.6021 | 331.8073 | 153.8079 | -88.8011 | 304.0112 | -153.8079 | -88.8011 | 296.3267 | 153.8079 | -266.4032 | -27.7961 | 0.49797 | -0.86251 | -0.089993 | -153.8079 | -266.4032 | -35.4806 | 156.3769 | -231.6791 | -131.5264 | -21.4077 | -0.86684 | -0.49211 | -0.080098 | 0.024799 | 0.1179 | -0.99272 | 308.8692 | 267.2689 | 154.4346 | 89.0235 | 313.0573 | 7.4984 | 37.4992 | 0.0016084 | -8.0285 | -36.3172 | 621.5556 | 7.4984 | 37.4992 | 0.0016084 | 360.25 | 360.25 | 360.25 | ok | -0.0015837 | -0.00080005 | 0.0016084 | 0.0017743 | 0.0023948 | -0.25339 | -0.12801 | 0.25735 | 0.28388 | 0.38317
|  |  | 15 | 37.5 | -0.44038 | -0.34223 | 0.42775 | 0 | 177.6021 | 331.5488 | 153.8079 | -88.8011 | 307.5047 | -153.8079 | -88.8011 | 292.1191 | 153.8079 | -266.4032 | -24.0441 | 0.49848 | -0.86339 | -0.077925 | -153.8079 | -266.4032 | -39.4298 | 156.4128 | -231.7766 | -131.3576 | -27.2413 | -0.86548 | -0.4905 | -0.10172 | 0.049603 | 0.11815 | -0.99176 | 308.5541 | 267.8008 | 154.2771 | 89.4703 | 313.0075 | 14.9954 | 37.4965 | -0.0014904 | -16.0571 | -36.4667 | 620.8528 | 14.9954 | 37.4965 | -0.0014904 | 360.25 | 360.25 | 360.25 | ok | -0.0046024 | -0.0034792 | -0.0014904 | 0.0057695 | 0.0059589 | -0.73639 | -0.55666 | -0.23846 | 0.92312 | 0.95342
|  |  | 22.5 | 37.5 | 0.4302 | 0.38454 | 0.11445 | 0 | 177.6021 | 331.1299 | 153.8079 | -88.8011 | 310.7858 | -153.8079 | -88.8011 | 287.6526 | 153.8079 | -266.4032 | -20.3441 | 0.49891 | -0.86414 | -0.06599 | -153.8079 | -266.4032 | -43.4773 | 156.3418 | -231.8084 | -131.3024 | -33.1602 | -0.86345 | -0.48908 | -0.12352 | 0.074461 | 0.1186 | -0.99015 | 308.2879 | 268.468 | 154.1439 | 89.9912 | 312.9238 | 22.5016 | 37.5013 | 0.0022535 | -24.0994 | -36.7261 | 619.6826 | 22.5016 | 37.5013 | 0.0022535 | 360.25 | 360.25 | 360.25 | ok | 0.0015898 | 0.001284 | 0.0022535 | 0.0020435 | 0.0030421 | 0.25437 | 0.20544 | 0.36056 | 0.32697 | 0.48674
|  |  | 30 | 37.5 | -0.21425 | -0.19761 | 0.36509 | 0 | 177.6021 | 330.5307 | 153.8079 | -88.8011 | 313.8454 | -153.8079 | -88.8011 | 282.9205 | 153.8079 | -266.4032 | -16.6854 | 0.49927 | -0.86475 | -0.054161 | -153.8079 | -266.4032 | -47.6102 | 156.1608 | -231.7738 | -131.3624 | -39.1523 | -0.86074 | -0.48784 | -0.1454 | 0.099313 | 0.11921 | -0.98789 | 308.0681 | 269.2732 | 154.034 | 90.5885 | 312.8055 | 29.9967 | 37.4979 | -0.0007667 | -32.1347 | -37.0824 | 618.0338 | 29.9967 | 37.4979 | -0.0007667 | 360.25 | 360.25 | 360.25 | ok | -0.0032816 | -0.002053 | -0.0007667 | 0.0038709 | 0.0039461 | -0.52506 | -0.32848 | -0.12267 | 0.61935 | 0.63138
|  |  | 37.5 | 37.5 | -0.22706 | -0.3915 | -0.25917 | 0 | 177.6021 | 329.764 | 153.8079 | -88.8011 | 316.7002 | -153.8079 | -88.8011 | 277.9001 | 153.8079 | -266.4032 | -13.0638 | 0.49955 | -0.86525 | -0.04243 | -153.8079 | -266.4032 | -51.8639 | 155.87 | -231.6728 | -131.5374 | -45.2504 | -0.85733 | -0.48677 | -0.16745 | 0.12424 | 0.12003 | -0.98497 | 307.8932 | 270.2257 | 153.9466 | 91.2683 | 312.6509 | 37.4992 | 37.5008 | -0.0018385 | -40.1854 | -37.5528 | 615.8995 | 37.4992 | 37.5008 | -0.0018385 | 360.25 | 360.25 | 360.25 | ok | -0.00082389 | 0.00076674 | -0.0018385 | 0.0011255 | 0.0021557 | -0.13182 | 0.12268 | -0.29417 | 0.18008 | 0.34491
|  |  | 45 | 37.5 | -0.015274 | -0.018035 | 0.3762 | 0 | 177.6021 | 328.8258 | 153.8079 | -88.8011 | 319.357 | -153.8079 | -88.8011 | 272.589 | 153.8079 | -266.4032 | -9.4688 | 0.49976 | -0.86562 | -0.030767 | -153.8079 | -266.4032 | -56.2367 | 155.4654 | -231.5038 | -131.83 | -51.4536 | -0.85321 | -0.48586 | -0.18963 | 0.1492 | 0.12102 | -0.98137 | 307.7616 | 271.3312 | 153.8808 | 92.0348 | 312.4586 | 44.9978 | 37.4987 | 0.00014185 | -48.2408 | -38.1304 | 613.2768 | 44.9978 | 37.4987 | 0.00014185 | 360.25 | 360.25 | 360.25 | ok | -0.0022221 | -0.0012707 | 0.00014185 | 0.0025598 | 0.0025637 | -0.35554 | -0.20331 | 0.022695 | 0.40956 | 0.41019
|  |  | 52.5 | 37.5 | -0.41225 | -0.21041 | 0.052819 | 0 | 177.6021 | 327.7095 | 153.8079 | -88.8011 | 321.8135 | -153.8079 | -88.8011 | 266.9556 | 153.8079 | -266.4032 | -5.896 | 0.49991 | -0.86587 | -0.019163 | -153.8079 | -266.4032 | -60.7539 | 154.9439 | -231.2657 | -132.2424 | -57.7847 | -0.84837 | -0.48511 | -0.21198 | 0.17425 | 0.12223 | -0.97709 | 307.6724 | 272.6003 | 153.8362 | 92.8953 | 312.2258 | 52.4987 | 37.4977 | -0.0018016 | -56.3098 | -38.8264 | 610.1417 | 52.4987 | 37.4977 | -0.0018016 | 360.25 | 360.25 | 360.25 | ok | -0.001341 | -0.0023152 | -0.0018016 | 0.0026755 | 0.0032255 | -0.21456 | -0.37043 | -0.28825 | 0.42809 | 0.51609
|  |  | 60 | 37.5 | -0.47959 | 0.018432 | -0.43739 | 0 | 177.6021 | 326.4192 | 153.8079 | -88.8011 | 324.0806 | -153.8079 | -88.8011 | 260.9844 | 153.8079 | -266.4032 | -2.3386 | 0.49999 | -0.866 | -0.0076021 | -153.8079 | -266.4032 | -65.4348 | 154.3009 | -230.9562 | -132.7785 | -64.2618 | -0.84277 | -0.48451 | -0.23449 | 0.19939 | 0.12365 | -0.97209 | 307.6248 | 274.0447 | 153.8124 | 93.8578 | 311.9495 | 60.0028 | 37.4978 | -0.0015432 | -64.3956 | -39.6476 | 606.4832 | 60.0028 | 37.4978 | -0.0015432 | 360.25 | 360.25 | 360.25 | ok | 0.0027572 | -0.0022074 | -0.0015432 | 0.003532 | 0.0038544 | 0.44115 | -0.35319 | -0.2469 | 0.56512 | 0.6167
|  |  | 67.5 | 37.5 | 0.087508 | 0.35984 | -0.39894 | 0 | 177.6021 | 324.9547 | 153.8079 | -88.8011 | 326.1603 | -153.8079 | -88.8011 | 254.6559 | 153.8079 | -266.4032 | 1.2055 | 0.5 | -0.86602 | 0.003919 | -153.8079 | -266.4032 | -70.2988 | 153.5313 | -230.573 | -133.4422 | -70.9005 | -0.83639 | -0.48405 | -0.25719 | 0.22463 | 0.12531 | -0.96635 | 307.6183 | 275.6766 | 153.8091 | 94.9309 | 311.6263 | 67.5042 | 37.5003 | 0.0012729 | -72.4945 | -40.6025 | 602.2837 | 67.5042 | 37.5003 | 0.0012729 | 360.25 | 360.25 | 360.25 | ok | 0.0041528 | 0.00031705 | 0.0012729 | 0.0041649 | 0.0043551 | 0.66445 | 0.050728 | 0.20366 | 0.66638 | 0.69681
|  |  | 75 | 37.5 | 0.37056 | -0.28726 | 0.33762 | 0 | 177.6021 | 323.3078 | 153.8079 | -88.8011 | 328.0491 | -153.8079 | -88.8011 | 247.9437 | 153.8079 | -266.4032 | 4.7413 | 0.49994 | -0.86592 | 0.015411 | -153.8079 | -266.4032 | -75.3641 | 152.6282 | -230.113 | -134.239 | -77.7163 | -0.82921 | -0.48373 | -0.28005 | 0.24996 | 0.12723 | -0.95986 | 307.6524 | 277.5102 | 153.8262 | 96.1241 | 311.2518 | 74.9963 | 37.5029 | 0.00020523 | -80.6017 | -41.6974 | 597.5179 | 74.9963 | 37.5029 | 0.00020523 | 360.25 | 360.25 | 360.25 | ok | -0.0036688 | 0.0029069 | 0.00020523 | 0.0046809 | 0.0046854 | -0.58702 | 0.46511 | 0.032837 | 0.74894 | 0.74966
|  |  | 82.5 | 37.5 | -0.16921 | 0.32879 | -0.43394 | 0 | 177.6021 | 321.4724 | 153.8079 | -88.8011 | 329.7645 | -153.8079 | -88.8011 | 240.8015 | 153.8079 | -266.4032 | 8.2921 | 0.49982 | -0.86571 | 0.026946 | -153.8079 | -266.4032 | -80.671 | 151.5783 | -229.5696 | -135.1802 | -84.7554 | -0.82115 | -0.48353 | -0.30316 | 0.27548 | 0.1294 | -0.95256 | 307.7276 | 279.5699 | 153.8638 | 97.4542 | 310.8194 | 82.5041 | 37.4986 | 0.00061959 | -88.7457 | -42.9413 | 592.1472 | 82.5041 | 37.4986 | 0.00061959 | 360.25 | 360.25 | 360.25 | ok | 0.0041467 | -0.0014064 | 0.00061959 | 0.0043788 | 0.0044224 | 0.66348 | -0.22503 | 0.099135 | 0.7006 | 0.70758
|  |  | 90 | 37.5 | -0.06125 | 0.39642 | 0.25511 | 0 | 177.6021 | 319.4546 | 153.8079 | -88.8011 | 331.2979 | -153.8079 | -88.8011 | 233.2092 | 153.8079 | -266.4032 | 11.8433 | 0.49963 | -0.86538 | 0.038472 | -153.8079 | -266.4032 | -86.2454 | 150.3761 | -228.9403 | -136.2701 | -92.0306 | -0.81221 | -0.48344 | -0.3265 | 0.30114 | 0.13188 | -0.94442 | 307.8438 | 281.8738 | 153.9219 | 98.9334 | 310.3229 | 90.0011 | 37.4971 | 0.0011778 | -96.9022 | -44.3535 | 586.1486 | 90.0011 | 37.4971 | 0.0011778 | 360.25 | 360.25 | 360.25 | ok | 0.0010841 | -0.002862 | 0.0011778 | 0.0030604 | 0.0032792 | 0.17345 | -0.45792 | 0.18845 | 0.48967 | 0.52468
|  |  | 97.5 | 37.5 | -0.26974 | 0.005114 | -0.3046 | 0 | 177.6021 | 317.2446 | 153.8079 | -88.8011 | 332.6523 | -153.8079 | -88.8011 | 225.1034 | 153.8079 | -266.4032 | 15.4077 | 0.49937 | -0.86494 | 0.050025 | -153.8079 | -266.4032 | -92.1412 | 149.006 | -228.2177 | -137.5217 | -99.5951 | -0.8023 | -0.48346 | -0.35013 | 0.32702 | 0.13471 | -0.93537 | 308.0015 | 284.4551 | 154.0008 | 100.5843 | 309.7525 | 97.5017 | 37.4989 | -0.0006772 | -105.0908 | -45.9541 | 579.4632 | 97.5017 | 37.4989 | -0.0006772 | 360.25 | 360.25 | 360.25 | ok | 0.0016644 | -0.0011258 | -0.0006772 | 0.0020094 | 0.0021204 | 0.26631 | -0.18012 | -0.10835 | 0.3215 | 0.33927
|  |  | 105 | 37.5 | 0.41139 | -0.027971 | -0.37778 | 0 | 177.6021 | 314.8461 | 153.8079 | -88.8011 | 333.8349 | -153.8079 | -88.8011 | 216.4383 | 153.8079 | -266.4032 | 18.9888 | 0.49905 | -0.86438 | 0.061612 | -153.8079 | -266.4032 | -98.4078 | 147.4527 | -227.3942 | -138.948 | -107.4927 | -0.79135 | -0.48355 | -0.37408 | 0.35314 | 0.13793 | -0.92535 | 308.2014 | 287.3488 | 154.1007 | 102.4304 | 309.0971 | 105.001 | 37.5039 | 0.0011633 | -113.3102 | -47.7637 | 572.0447 | 105.001 | 37.5039 | 0.0011633 | 360.25 | 360.25 | 360.25 | ok | 0.0010276 | 0.003934 | 0.0011633 | 0.004066 | 0.0042292 | 0.16442 | 0.62944 | 0.18613 | 0.65056 | 0.67667
|  |  | 112.5 | 37.5 | -0.38386 | -0.18353 | 0.38075 | 0 | 177.6021 | 312.2398 | 153.8079 | -88.8011 | 334.8447 | -153.8079 | -88.8011 | 207.1453 | 153.8079 | -266.4032 | 22.6049 | 0.49866 | -0.8637 | 0.073287 | -153.8079 | -266.4032 | -105.0945 | 145.6923 | -226.4582 | -140.5692 | -115.7718 | -0.77929 | -0.48373 | -0.39839 | 0.37954 | 0.14155 | -0.91428 | 308.4453 | 290.5962 | 154.2227 | 104.4995 | 308.3428 | 112.4979 | 37.4973 | -0.0019192 | -121.5604 | -49.7946 | 563.8225 | 112.4979 | 37.4973 | -0.0019192 | 360.25 | 360.25 | 360.25 | ok | -0.0020543 | -0.002719 | -0.0019192 | 0.0034079 | 0.0039111 | -0.32869 | -0.43505 | -0.30708 | 0.54526 | 0.62578
|  |  | 120 | 37.5 | -0.12938 | 0.17578 | -0.045594 | 0 | 177.6021 | 309.4365 | 153.8079 | -88.8011 | 335.6872 | -153.8079 | -88.8011 | 197.1223 | 153.8079 | -266.4032 | 26.2506 | 0.49819 | -0.86289 | 0.085027 | -153.8079 | -266.4032 | -112.3142 | 143.7012 | -225.3984 | -142.4049 | -124.5327 | -0.76597 | -0.48393 | -0.4232 | 0.40632 | 0.14571 | -0.90204 | 308.7339 | 294.2651 | 154.367 | 106.8366 | 307.4684 | 120.0012 | 37.4984 | 0.00037949 | -129.8606 | -52.1011 | 554.697 | 120.0012 | 37.4984 | 0.00037949 | 360.25 | 360.25 | 360.25 | ok | 0.0012105 | -0.0015873 | 0.00037949 | 0.0019962 | 0.002032 | 0.19368 | -0.25397 | 0.060718 | 0.31939 | 0.32511
|  |  | 127.5 | 37.5 | -0.1664 | -0.46328 | 0.32697 | 0 | 177.6021 | 306.4222 | 153.8079 | -88.8011 | 336.3541 | -153.8079 | -88.8011 | 186.2651 | 153.8079 | -266.4032 | 29.9318 | 0.49765 | -0.86195 | 0.096845 | -153.8079 | -266.4032 | -120.1571 | 141.4483 | -224.1997 | -144.4811 | -133.8557 | -0.75128 | -0.48415 | -0.44854 | 0.43351 | 0.15046 | -0.8885 | 309.0687 | 298.4253 | 154.5343 | 109.4881 | 306.4499 | 127.4968 | 37.5003 | -0.0025181 | -138.2004 | -54.7155 | 544.5592 | 127.4968 | 37.5003 | -0.0025181 | 360.25 | 360.25 | 360.25 | ok | -0.0031748 | 0.00034368 | -0.0025181 | 0.0031933 | 0.0040668 | -0.50797 | 0.054989 | -0.4029 | 0.51094 | 0.65068
|  |  | 135 | 37.5 | 0.29369 | 0.37326 | 0.37306 | 0 | 177.6021 | 303.1956 | 153.8079 | -88.8011 | 336.8619 | -153.8079 | -88.8011 | 174.4101 | 153.8079 | -266.4032 | 33.6663 | 0.49703 | -0.86089 | 0.10879 | -153.8079 | -266.4032 | -128.7855 | 138.884 | -222.8378 | -146.84 | -143.8951 | -0.73498 | -0.48432 | -0.4746 | 0.46127 | 0.15593 | -0.87345 | 309.4527 | 303.1905 | 154.7263 | 112.5286 | 305.2493 | 135.0001 | 37.4995 | 0.0021284 | -146.6039 | -57.6972 | 533.2425 | 135.0001 | 37.4995 | 0.0021284 | 360.25 | 360.25 | 360.25 | ok | 0.00010866 | -0.00052905 | 0.0021284 | 0.0005401 | 0.0021959 | 0.017386 | -0.084649 | 0.34055 | 0.086416 | 0.35134
|  |  | 142.5 | 37.5 | 0.11408 | -0.48354 | 0.22769 | 0 | 177.6021 | 299.7426 | 153.8079 | -88.8011 | 337.1916 | -153.8079 | -88.8011 | 161.3387 | 153.8079 | -266.4032 | 37.449 | 0.49634 | -0.85968 | 0.12085 | -153.8079 | -266.4032 | -138.404 | 135.955 | -221.2872 | -149.5256 | -154.8337 | -0.71682 | -0.48436 | -0.50156 | 0.48971 | 0.16231 | -0.85664 | 309.887 | 308.7061 | 154.9435 | 116.053 | 303.8162 | 142.497 | 37.5026 | -0.0019305 | -155.0677 | -61.125 | 520.5218 | 142.497 | 37.5026 | -0.0019305 | 360.25 | 360.25 | 360.25 | ok | -0.0029555 | 0.0026497 | -0.0019305 | 0.0039694 | 0.0044139 | -0.47288 | 0.42395 | -0.30888 | 0.6351 | 0.70622
|  |  | 0 | 45 | -0.12777 | 0.019394 | -0.32048 | 0 | 177.6021 | 334.957 | 153.8079 | -88.8011 | 297.0194 | -153.8079 | -88.8011 | 297.0173 | 153.8079 | -266.4032 | -37.9376 | 0.49624 | -0.85951 | -0.1224 | -153.8079 | -266.4032 | -37.9397 | 157.2953 | -231.8642 | -131.2058 | -18.6867 | -0.86819 | -0.49128 | -0.06997 | 6.8364e-06 | 0.14099 | -0.99001 | 309.9465 | 267.0677 | 154.9732 | 88.5803 | 312.9168 | 0.002051 | 45.0002 | -0.00086515 | -0.0022274 | -43.235 | 619.5814 | 0.002051 | 45.0002 | -0.00086515 | 360.25 | 360.25 | 360.25 | ok | 0.002051 | 0.00016814 | -0.00086515 | 0.0020579 | 0.0022324 | 0.32817 | 0.026902 | -0.13842 | 0.32927 | 0.35718
|  |  | 7.5 | 45 | -0.069246 | -0.49366 | -0.16624 | 0 | 177.6021 | 334.8734 | 153.8079 | -88.8011 | 300.7814 | -153.8079 | -88.8011 | 293.0128 | 153.8079 | -266.4032 | -34.092 | 0.49696 | -0.86076 | -0.11015 | -153.8079 | -266.4032 | -41.8607 | 157.483 | -232.0703 | -130.8488 | -24.5136 | -0.86741 | -0.48908 | -0.091625 | 0.024994 | 0.14108 | -0.98968 | 309.4993 | 267.5424 | 154.7496 | 89.0307 | 312.8996 | 7.498 | 45.0019 | -0.0012485 | -8.1431 | -43.2866 | 619.3412 | 7.498 | 45.0019 | -0.0012485 | 360.25 | 360.25 | 360.25 | ok | -0.0019956 | 0.0019471 | -0.0012485 | 0.0027881 | 0.0030549 | -0.3193 | 0.31154 | -0.19976 | 0.4461 | 0.48878
|  |  | 15 | 45 | -0.05106 | 0.213 | -0.19346 | 0 | 177.6021 | 334.6215 | 153.8079 | -88.8011 | 304.3197 | -153.8079 | -88.8011 | 288.7568 | 153.8079 | -266.4032 | -30.3017 | 0.49759 | -0.86185 | -0.098031 | -153.8079 | -266.4032 | -45.8646 | 157.5633 | -232.2101 | -130.6066 | -30.4186 | -0.86597 | -0.48706 | -0.11344 | 0.05002 | 0.14134 | -0.9887 | 309.1047 | 268.1509 | 154.5524 | 89.5532 | 312.848 | 15.0025 | 44.9995 | -9.2143e-06 | -16.2949 | -43.4347 | 618.6237 | 15.0025 | 44.9995 | -9.2143e-06 | 360.25 | 360.25 | 360.25 | ok | 0.0024524 | -0.00050461 | -9.2143e-06 | 0.0025038 | 0.0025038 | 0.39239 | -0.080737 | -0.0014743 | 0.40061 | 0.40061
|  |  | 22.5 | 45 | -0.13106 | 0.28146 | 0.38577 | 0 | 177.6021 | 334.2005 | 153.8079 | -88.8011 | 307.6307 | -153.8079 | -88.8011 | 284.2432 | 153.8079 | -266.4032 | -26.5698 | 0.49815 | -0.86281 | -0.086053 | -153.8079 | -266.4032 | -49.9572 | 157.5364 | -232.2839 | -130.4788 | -36.4008 | -0.86384 | -0.48524 | -0.13537 | 0.075044 | 0.14177 | -0.98705 | 308.7612 | 268.8969 | 154.3806 | 90.1501 | 312.7613 | 22.4995 | 44.9966 | 0.00049613 | -24.442 | -43.6838 | 617.4233 | 22.4995 | 44.9966 | 0.00049613 | 360.25 | 360.25 | 360.25 | ok | -0.00050635 | -0.0034008 | 0.00049613 | 0.0034383 | 0.0034739 | -0.081017 | -0.54413 | 0.079381 | 0.55013 | 0.55582
|  |  | 30 | 45 | 0.12576 | 0.078133 | 0.28469 | 0 | 177.6021 | 333.6124 | 153.8079 | -88.8011 | 310.7237 | -153.8079 | -88.8011 | 279.4512 | 153.8079 | -266.4032 | -22.8887 | 0.49862 | -0.86364 | -0.074202 | -153.8079 | -266.4032 | -54.1613 | 157.4028 | -232.2924 | -130.4641 | -42.4817 | -0.86102 | -0.48358 | -0.15746 | 0.10011 | 0.1424 | -0.98473 | 308.4663 | 269.7876 | 154.2331 | 90.8261 | 312.6385 | 29.9988 | 44.9996 | 0.00081742 | -32.597 | -44.0422 | 615.7318 | 29.9988 | 44.9996 | 0.00081742 | 360.25 | 360.25 | 360.25 | ok | -0.0012062 | -0.00035191 | 0.00081742 | 0.0012565 | 0.001499 | -0.193 | -0.056306 | 0.13079 | 0.20104 | 0.23984
|  |  | 37.5 | 45 | -0.14782 | -0.12765 | 0.050779 | 0 | 177.6021 | 332.8511 | 153.8079 | -88.8011 | 313.6069 | -153.8079 | -88.8011 | 274.3698 | 153.8079 | -266.4032 | -19.2442 | 0.49902 | -0.86434 | -0.062437 | -153.8079 | -266.4032 | -58.4813 | 157.1593 | -232.2343 | -130.5648 | -48.6688 | -0.85749 | -0.48209 | -0.1797 | 0.12522 | 0.14322 | -0.98174 | 308.2173 | 270.8294 | 154.1086 | 91.5861 | 312.4781 | 37.499 | 44.9993 | -0.00074198 | -40.7599 | -44.5041 | 613.5423 | 37.499 | 44.9993 | -0.00074198 | 360.25 | 360.25 | 360.25 | ok | -0.0010018 | -0.00073992 | -0.00074198 | 0.0012454 | 0.0014497 | -0.16029 | -0.11839 | -0.11872 | 0.19927 | 0.23195
|  |  | 45 | 45 | 0.10765 | -0.02878 | 0.35802 | 0 | 177.6021 | 331.922 | 153.8079 | -88.8011 | 316.2879 | -153.8079 | -88.8011 | 268.9869 | 153.8079 | -266.4032 | -15.634 | 0.49936 | -0.86491 | -0.050758 | -153.8079 | -266.4032 | -62.9351 | 156.8041 | -232.109 | -130.7819 | -54.9761 | -0.85324 | -0.48076 | -0.20209 | 0.15039 | 0.14423 | -0.97805 | 308.0129 | 272.0309 | 154.0065 | 92.4356 | 312.2783 | 44.9978 | 44.9997 | 0.00047428 | -48.9301 | -45.0775 | 610.8479 | 44.9978 | 44.9997 | 0.00047428 | 360.25 | 360.25 | 360.25 | ok | -0.0022145 | -0.00025454 | 0.00047428 | 0.0022291 | 0.002279 | -0.35432 | -0.040726 | 0.075884 | 0.35665 | 0.36464
|  |  | 52.5 | 45 | 0.030711 | -0.29763 | 0.43036 | 0 | 177.6021 | 330.8181 | 153.8079 | -88.8011 | 318.7677 | -153.8079 | -88.8011 | 263.2789 | 153.8079 | -266.4032 | -12.0504 | 0.49962 | -0.86536 | -0.039143 | -153.8079 | -266.4032 | -67.5392 | 156.3338 | -231.9149 | -131.1179 | -61.4197 | -0.84826 | -0.47958 | -0.22465 | 0.17563 | 0.14544 | -0.97365 | 307.8518 | 273.4023 | 153.9259 | 93.3815 | 312.0365 | 52.4959 | 45.0001 | -0.00050392 | -57.1106 | -45.7666 | 607.6301 | 52.4959 | 45.0001 | -0.00050392 | 360.25 | 360.25 | 360.25 | ok | -0.0041388 | 9.7459e-05 | -0.00050392 | 0.00414 | 0.0041705 | -0.66221 | 0.015593 | -0.080627 | 0.6624 | 0.66728
|  |  | 60 | 45 | 0.17741 | -0.47472 | 0.16853 | 0 | 177.6021 | 329.5413 | 153.8079 | -88.8011 | 321.0537 | -153.8079 | -88.8011 | 257.2237 | 153.8079 | -266.4032 | -8.4876 | 0.49981 | -0.8657 | -0.027581 | -153.8079 | -266.4032 | -72.3176 | 155.744 | -231.6503 | -131.5762 | -68.022 | -0.8425 | -0.47853 | -0.24739 | 0.20097 | 0.14689 | -0.96852 | 307.733 | 274.9567 | 153.8665 | 94.4327 | 311.7493 | 59.9962 | 45.0028 | -0.00069825 | -65.3069 | -46.5803 | 603.872 | 59.9962 | 45.0028 | -0.00069825 | 360.25 | 360.25 | 360.25 | ok | -0.0038325 | 0.0027568 | -0.00069825 | 0.004721 | 0.0047724 | -0.6132 | 0.44109 | -0.11172 | 0.75536 | 0.76358
|  |  | 67.5 | 45 | -0.45031 | -0.15118 | -0.41182 | 0 | 177.6021 | 328.0833 | 153.8079 | -88.8011 | 323.1527 | -153.8079 | -88.8011 | 250.7964 | 153.8079 | -266.4032 | -4.9306 | 0.49994 | -0.86591 | -0.016026 | -153.8079 | -266.4032 | -77.2869 | 155.0268 | -231.3114 | -132.1633 | -74.8024 | -0.83594 | -0.47763 | -0.27033 | 0.22643 | 0.14854 | -0.96263 | 307.6554 | 276.7083 | 153.8277 | 95.5988 | 311.4129 | 67.5016 | 44.9986 | -0.0019344 | -73.5232 | -47.5186 | 599.5516 | 67.5016 | 44.9986 | -0.0019344 | 360.25 | 360.25 | 360.25 | ok | 0.0015608 | -0.001383 | -0.0019344 | 0.0020854 | 0.0028444 | 0.24973 | -0.22128 | -0.3095 | 0.33366 | 0.4551
|  |  | 75 | 45 | 0.34949 | 0.45784 | 0.20407 | 0 | 177.6021 | 326.4555 | 153.8079 | -88.8011 | 325.0669 | -153.8079 | -88.8011 | 243.9772 | 153.8079 | -266.4032 | -1.3885 | 0.49999 | -0.86602 | -0.0045138 | -153.8079 | -266.4032 | -82.4782 | 154.1787 | -230.8965 | -132.8819 | -81.7823 | -0.82855 | -0.47684 | -0.29347 | 0.252 | 0.15047 | -0.95596 | 307.619 | 278.6739 | 153.8095 | 96.8909 | 311.0223 | 75.0013 | 45 | 0.0025142 | -81.7521 | -48.6011 | 594.6508 | 75.0013 | 45 | 0.0025142 | 360.25 | 360.25 | 360.25 | ok | 0.0013495 | -4.8886e-05 | 0.0025142 | 0.0013504 | 0.0028539 | 0.21592 | -0.0078218 | 0.40227 | 0.21606 | 0.45662
|  |  | 82.5 | 45 | -0.071128 | -0.35708 | 0.15928 | 0 | 177.6021 | 324.6386 | 153.8079 | -88.8011 | 326.789 | -153.8079 | -88.8011 | 236.72 | 153.8079 | -266.4032 | 2.1504 | 0.49999 | -0.866 | 0.0069905 | -153.8079 | -266.4032 | -87.9186 | 153.1896 | -230.4009 | -133.7403 | -88.9894 | -0.8203 | -0.47616 | -0.31683 | 0.27771 | 0.15268 | -0.94846 | 307.6234 | 280.8739 | 153.8117 | 98.3226 | 310.5716 | 82.4973 | 45.0006 | -0.0013869 | -89.9974 | -49.8337 | 589.1258 | 82.4973 | 45.0006 | -0.0013869 | 360.25 | 360.25 | 360.25 | ok | -0.0027308 | 0.00060806 | -0.0013869 | 0.0027977 | 0.0031226 | -0.43693 | 0.097289 | -0.2219 | 0.44763 | 0.49962
|  |  | 90 | 45 | 0.13104 | 0.46194 | 0.19081 | 0 | 177.6021 | 322.6411 | 153.8079 | -88.8011 | 328.341 | -153.8079 | -88.8011 | 228.9881 | 153.8079 | -266.4032 | 5.6999 | 0.49991 | -0.86588 | 0.018526 | -153.8079 | -266.4032 | -93.6529 | 152.0465 | -229.8182 | -134.7496 | -96.4698 | -0.81111 | -0.47558 | -0.34048 | 0.30362 | 0.15518 | -0.94007 | 307.6687 | 283.3377 | 153.8344 | 99.9134 | 310.0522 | 90.0016 | 44.9984 | 0.0019224 | -98.2752 | -51.2308 | 582.9439 | 90.0016 | 44.9984 | 0.0019224 | 360.25 | 360.25 | 360.25 | ok | 0.001573 | -0.0016171 | 0.0019224 | 0.002256 | 0.002964 | 0.25168 | -0.25874 | 0.30759 | 0.36096 | 0.47424
|  |  | 97.5 | 45 | 0.35149 | 0.035785 | 0.34646 | 0 | 177.6021 | 320.4558 | 153.8079 | -88.8011 | 329.7073 | -153.8079 | -88.8011 | 220.732 | 153.8079 | -266.4032 | 9.2515 | 0.49977 | -0.86563 | 0.030061 | -153.8079 | -266.4032 | -99.7238 | 150.7406 | -229.1442 | -135.917 | -104.2552 | -0.80094 | -0.47508 | -0.36441 | 0.32973 | 0.15804 | -0.93075 | 307.755 | 286.0938 | 153.8775 | 101.682 | 309.4552 | 97.4983 | 45.0014 | 0.0010911 | -106.573 | -52.8143 | 576.0542 | 97.4983 | 45.0014 | 0.0010911 | 360.25 | 360.25 | 360.25 | ok | -0.0017006 | 0.0014218 | 0.0010911 | 0.0022166 | 0.0024706 | -0.27209 | 0.22749 | 0.17457 | 0.35466 | 0.3953
|  |  | 105 | 45 | 0.40994 | 0.26059 | -0.20219 | 0 | 177.6021 | 318.0776 | 153.8079 | -88.8011 | 330.9021 | -153.8079 | -88.8011 | 211.885 | 153.8079 | -266.4032 | 12.8245 | 0.49957 | -0.86527 | 0.041654 | -153.8079 | -266.4032 | -106.1926 | 149.2511 | -228.3688 | -137.2601 | -112.4095 | -0.7897 | -0.47464 | -0.38871 | 0.35611 | 0.16129 | -0.92042 | 307.8831 | 289.1859 | 153.9416 | 103.6574 | 308.7672 | 105.0018 | 45.0022 | 0.0022421 | -114.9093 | -54.6016 | 568.3921 | 105.0018 | 45.0022 | 0.0022421 | 360.25 | 360.25 | 360.25 | ok | 0.0017549 | 0.0021572 | 0.0022421 | 0.0027809 | 0.0035722 | 0.28079 | 0.34515 | 0.35874 | 0.44494 | 0.57155
|  |  | 112.5 | 45 | -0.039057 | 0.16306 | -0.18404 | 0 | 177.6021 | 315.5001 | 153.8079 | -88.8011 | 331.9212 | -153.8079 | -88.8011 | 202.3782 | 153.8079 | -266.4032 | 16.421 | 0.49929 | -0.86479 | 0.053306 | -153.8079 | -266.4032 | -113.1219 | 147.5592 | -227.4827 | -138.7948 | -120.9877 | -0.77729 | -0.47425 | -0.41341 | 0.38279 | 0.16497 | -0.90899 | 308.0539 | 292.6609 | 154.0269 | 105.8698 | 307.973 | 112.5016 | 44.9994 | 0.00057972 | -123.277 | -56.6162 | 559.8864 | 112.5016 | 44.9994 | 0.00057972 | 360.25 | 360.25 | 360.25 | ok | 0.0016122 | -0.00059228 | 0.00057972 | 0.0017176 | 0.0018128 | 0.25796 | -0.094764 | 0.092755 | 0.27481 | 0.29005
|  |  | 120 | 45 | -0.35975 | 0.35177 | 0.14346 | 0 | 177.6021 | 312.7225 | 153.8079 | -88.8011 | 332.7699 | -153.8079 | -88.8011 | 192.1117 | 153.8079 | -266.4032 | 20.0475 | 0.49894 | -0.86419 | 0.065033 | -153.8079 | -266.4032 | -120.6108 | 145.6387 | -226.4732 | -140.5433 | -130.082 | -0.7636 | -0.47387 | -0.4386 | 0.40985 | 0.16918 | -0.89633 | 308.2685 | 296.587 | 154.1342 | 108.3639 | 307.0504 | 120.0017 | 44.9956 | 0.00026277 | -131.6867 | -58.8951 | 550.436 | 120.0017 | 44.9956 | 0.00026277 | 360.25 | 360.25 | 360.25 | ok | 0.0016982 | -0.0043854 | 0.00026277 | 0.0047027 | 0.0047101 | 0.27172 | -0.70166 | 0.042043 | 0.75244 | 0.75361
|  |  | 127.5 | 45 | -0.29137 | 0.20627 | 0.021451 | 0 | 177.6021 | 309.7408 | 153.8079 | -88.8011 | 333.4458 | -153.8079 | -88.8011 | 180.9509 | 153.8079 | -266.4032 | 23.705 | 0.49852 | -0.86347 | 0.076833 | -153.8079 | -266.4032 | -128.7899 | 143.458 | -225.3249 | -142.5321 | -139.8122 | -0.74845 | -0.47344 | -0.46441 | 0.43738 | 0.17401 | -0.88228 | 308.5279 | 301.0551 | 154.264 | 111.1982 | 305.97 | 127.5013 | 44.997 | -6.2177e-06 | -140.1462 | -61.4878 | 539.9041 | 127.5013 | 44.997 | -6.2177e-06 | 360.25 | 360.25 | 360.25 | ok | 0.0013216 | -0.0029684 | -6.2177e-06 | 0.0032494 | 0.0032494 | 0.21146 | -0.47495 | -0.00099484 | 0.5199 | 0.5199
|  |  | 135 | 45 | 0.26385 | -0.46367 | -0.29123 | 0 | 177.6021 | 306.5498 | 153.8079 | -88.8011 | 333.9486 | -153.8079 | -88.8011 | 168.7208 | 153.8079 | -266.4032 | 27.3988 | 0.49803 | -0.86261 | 0.088717 | -153.8079 | -266.4032 | -137.829 | 140.9737 | -224.0168 | -144.7978 | -150.3358 | -0.73163 | -0.47291 | -0.49099 | 0.46549 | 0.17962 | -0.86663 | 308.8337 | 306.1875 | 154.4168 | 114.451 | 304.6908 | 134.9984 | 45.0045 | -0.0010049 | -148.6627 | -64.4525 | 528.1102 | 134.9984 | 45.0045 | -0.0010049 | 360.25 | 360.25 | 360.25 | ok | -0.0016079 | 0.0044986 | -0.0010049 | 0.0047773 | 0.0048818 | -0.25726 | 0.71977 | -0.16079 | 0.76436 | 0.78109
|  |  | 142.5 | 45 | 0.10206 | -0.22982 | -0.35921 | 0 | 177.6021 | 303.1351 | 153.8079 | -88.8011 | 334.2881 | -153.8079 | -88.8011 | 155.1717 | 153.8079 | -266.4032 | 31.153 | 0.49746 | -0.86162 | 0.10076 | -153.8079 | -266.4032 | -147.9634 | 138.1169 | -222.515 | -147.3992 | -161.8797 | -0.71282 | -0.47219 | -0.51858 | 0.49439 | 0.18615 | -0.84907 | 309.1893 | 312.1609 | 154.5947 | 118.2346 | 303.152 | 142.4998 | 45.0024 | -0.00047653 | -157.2522 | -67.8596 | 514.796 | 142.4998 | 45.0024 | -0.00047653 | 360.25 | 360.25 | 360.25 | ok | -0.00015098 | 0.0023853 | -0.00047653 | 0.0023901 | 0.0024372 | -0.024157 | 0.38166 | -0.076245 | 0.38242 | 0.38995
|  |  | 0 | 52.5 | 0.05288 | -0.29283 | 0.32001 | 0 | 177.6021 | 337.8309 | 153.8079 | -88.8011 | 293.5236 | -153.8079 | -88.8011 | 293.5274 | 153.8079 | -266.4032 | -44.3073 | 0.49489 | -0.85718 | -0.14256 | -153.8079 | -266.4032 | -44.3035 | 158.553 | -232.2747 | -130.4948 | -21.6997 | -0.86895 | -0.48819 | -0.08118 | -1.2283e-05 | 0.16406 | -0.98645 | 310.7904 | 267.3038 | 155.3952 | 88.5016 | 312.7297 | -0.0036548 | 52.5003 | 0.00022375 | 0.0040276 | -50.1103 | 616.9853 | -0.0036548 | 52.5003 | 0.00022375 | 360.25 | 360.25 | 360.25 | ok | -0.0036548 | 0.00028832 | 0.00022375 | 0.0036662 | 0.003673 | -0.58477 | 0.046132 | 0.0358 | 0.58659 | 0.58768
|  |  | 7.5 | 52.5 | 0.4688 | 0.42115 | 0.13495 | 0 | 177.6021 | 337.7503 | 153.8079 | -88.8011 | 297.3376 | -153.8079 | -88.8011 | 289.4725 | 153.8079 | -266.4032 | -40.4127 | 0.49574 | -0.85865 | -0.13025 | -153.8079 | -266.4032 | -48.2778 | 158.786 | -232.5246 | -130.062 | -27.5952 | -0.8681 | -0.48557 | -0.10302 | 0.025213 | 0.16415 | -0.98611 | 310.2591 | 267.8531 | 155.1296 | 89.0292 | 312.7118 | 7.5017 | 52.5014 | 0.0024568 | -8.267 | -50.1605 | 616.7412 | 7.5017 | 52.5014 | 0.0024568 | 360.25 | 360.25 | 360.25 | ok | 0.0016877 | 0.0013786 | 0.0024568 | 0.0021792 | 0.003284 | 0.27003 | 0.22057 | 0.39309 | 0.34867 | 0.52544
|  |  | 15 | 52.5 | 0.4648 | 0.35933 | -0.049043 | 0 | 177.6021 | 337.5003 | 153.8079 | -88.8011 | 300.9116 | -153.8079 | -88.8011 | 285.1627 | 153.8079 | -266.4032 | -36.5888 | 0.4965 | -0.85996 | -0.11811 | -153.8079 | -266.4032 | -52.3376 | 158.913 | -232.7083 | -129.7438 | -33.5683 | -0.86657 | -0.48315 | -0.125 | 0.050434 | 0.16442 | -0.9851 | 309.7842 | 268.5394 | 154.8921 | 89.6293 | 312.6581 | 15.0024 | 52.5022 | 0.002191 | -16.5347 | -50.3093 | 616.0018 | 15.0024 | 52.5022 | 0.002191 | 360.25 | 360.25 | 360.25 | ok | 0.0023689 | 0.0022103 | 0.002191 | 0.0032399 | 0.0039112 | 0.37902 | 0.35365 | 0.35056 | 0.51838 | 0.62579
|  |  | 22.5 | 52.5 | -0.24268 | -0.34527 | 0.11689 | 0 | 177.6021 | 337.079 | 153.8079 | -88.8011 | 304.2548 | -153.8079 | -88.8011 | 280.5886 | 153.8079 | -266.4032 | -32.8242 | 0.49718 | -0.86114 | -0.1061 | -153.8079 | -266.4032 | -56.4903 | 158.9335 | -232.8261 | -129.5397 | -39.6271 | -0.86434 | -0.4809 | -0.14711 | 0.075658 | 0.16485 | -0.98341 | 309.3622 | 269.3675 | 154.6811 | 90.3054 | 312.568 | 22.4973 | 52.4992 | -0.001385 | -24.7992 | -50.5544 | 614.7653 | 22.4973 | 52.4992 | -0.001385 | 360.25 | 360.25 | 360.25 | ok | -0.0026942 | -0.00083941 | -0.001385 | 0.0028219 | 0.0031435 | -0.43107 | -0.13431 | -0.22161 | 0.45151 | 0.50296
|  |  | 30 | 52.5 | 0.12263 | 0.043729 | -0.33512 | 0 | 177.6021 | 336.4967 | 153.8079 | -88.8011 | 307.3855 | -153.8079 | -88.8011 | 275.7309 | 153.8079 | -266.4032 | -29.1112 | 0.49778 | -0.86217 | -0.094214 | -153.8079 | -266.4032 | -60.7658 | 158.8488 | -232.8791 | -129.448 | -45.8 | -0.86141 | -0.47882 | -0.16941 | 0.10095 | 0.16549 | -0.98103 | 308.9903 | 270.3462 | 154.4951 | 91.0634 | 312.44 | 30.0021 | 52.5018 | 0.00026827 | -33.0801 | -50.9073 | 613.0274 | 30.0021 | 52.5018 | 0.00026827 | 360.25 | 360.25 | 360.25 | ok | 0.0021229 | 0.0018491 | 0.00026827 | 0.0028153 | 0.0028281 | 0.33967 | 0.29586 | 0.042924 | 0.45045 | 0.45249
|  |  | 37.5 | 52.5 | 0.063489 | 0.039829 | -0.27168 | 0 | 177.6021 | 335.7433 | 153.8079 | -88.8011 | 310.301 | -153.8079 | -88.8011 | 270.5816 | 153.8079 | -266.4032 | -25.4423 | 0.4983 | -0.86308 | -0.082427 | -153.8079 | -266.4032 | -65.1616 | 158.6556 | -232.8658 | -129.4709 | -52.0842 | -0.85776 | -0.47691 | -0.19185 | 0.12627 | 0.1663 | -0.97796 | 308.6662 | 271.4811 | 154.3331 | 91.9069 | 312.2731 | 37.5017 | 52.5012 | 0.00014516 | -41.362 | -51.362 | 610.7791 | 37.5017 | 52.5012 | 0.00014516 | 360.25 | 360.25 | 360.25 | ok | 0.0017259 | 0.0011927 | 0.00014516 | 0.002098 | 0.002103 | 0.27615 | 0.19084 | 0.023225 | 0.33567 | 0.33648
|  |  | 45 | 52.5 | 0.16027 | -0.27183 | -0.42669 | 0 | 177.6021 | 334.8211 | 153.8079 | -88.8011 | 313.0077 | -153.8079 | -88.8011 | 265.119 | 153.8079 | -266.4032 | -21.8134 | 0.49875 | -0.86386 | -0.070734 | -153.8079 | -266.4032 | -69.7022 | 158.353 | -232.7861 | -129.609 | -58.5013 | -0.85338 | -0.47514 | -0.21446 | 0.15166 | 0.16732 | -0.97417 | 308.3883 | 272.7825 | 154.1942 | 92.8427 | 312.0648 | 45.0006 | 52.5036 | -0.00027265 | -49.6522 | -51.9285 | 608.0068 | 45.0006 | 52.5036 | -0.00027265 | 360.25 | 360.25 | 360.25 | ok | 0.00061215 | 0.0036308 | -0.00027265 | 0.003682 | 0.0036921 | 0.097944 | 0.58093 | -0.043625 | 0.58913 | 0.59074
|  |  | 52.5 | 52.5 | -0.10408 | 0.046856 | 0.096307 | 0 | 177.6021 | 333.7257 | 153.8079 | -88.8011 | 315.517 | -153.8079 | -88.8011 | 259.3288 | 153.8079 | -266.4032 | -18.2087 | 0.49913 | -0.86451 | -0.05909 | -153.8079 | -266.4032 | -74.3969 | 157.9353 | -232.6376 | -129.8662 | -65.0646 | -0.84824 | -0.47351 | -0.23724 | 0.17711 | 0.16853 | -0.96965 | 308.1543 | 274.2606 | 154.0772 | 93.8779 | 311.8128 | 52.4998 | 52.4988 | -0.00021044 | -57.953 | -52.6026 | 604.7004 | 52.4998 | 52.4988 | -0.00021044 | 360.25 | 360.25 | 360.25 | ok | -0.00016863 | -0.0012447 | -0.00021044 | 0.0012561 | 0.0012736 | -0.02698 | -0.19915 | -0.03367 | 0.20097 | 0.20377
|  |  | 60 | 52.5 | -0.041928 | 0.27748 | -0.38443 | 0 | 177.6021 | 332.4595 | 153.8079 | -88.8011 | 317.829 | -153.8079 | -88.8011 | 253.1778 | 153.8079 | -266.4032 | -14.6306 | 0.49944 | -0.86505 | -0.047508 | -153.8079 | -266.4032 | -79.2817 | 157.4008 | -232.4195 | -130.244 | -71.804 | -0.84231 | -0.47202 | -0.26022 | 0.20268 | 0.16998 | -0.96438 | 307.9636 | 275.9314 | 153.9818 | 95.0226 | 311.513 | 60.0037 | 52.4997 | 0.00051559 | -66.2724 | -53.403 | 600.8337 | 60.0037 | 52.4997 | 0.00051559 | 360.25 | 360.25 | 360.25 | ok | 0.0036609 | -0.00031071 | 0.00051559 | 0.0036741 | 0.0037101 | 0.58575 | -0.049713 | 0.082494 | 0.58785 | 0.59361
|  |  | 67.5 | 52.5 | -0.12515 | -0.42577 | 0.40227 | 0 | 177.6021 | 331.0178 | 153.8079 | -88.8011 | 319.9427 | -153.8079 | -88.8011 | 246.6538 | 153.8079 | -266.4032 | -11.0751 | 0.49968 | -0.86546 | -0.03598 | -153.8079 | -266.4032 | -84.3639 | 156.7437 | -232.1291 | -130.747 | -78.7243 | -0.83558 | -0.47064 | -0.28338 | 0.22832 | 0.17166 | -0.95833 | 307.8152 | 277.8061 | 153.9076 | 96.2843 | 311.1621 | 67.4956 | 52.4997 | -0.0015846 | -74.594 | -54.3294 | 596.3922 | 67.4956 | 52.4997 | -0.0015846 | 360.25 | 360.25 | 360.25 | ok | -0.0044061 | -0.00025403 | -0.0015846 | 0.0044134 | 0.0046892 | -0.70497 | -0.040645 | -0.25354 | 0.70614 | 0.75028
|  |  | 75 | 52.5 | -0.4724 | 0.028508 | 0.058704 | 0 | 177.6021 | 329.3973 | 153.8079 | -88.8011 | 321.875 | -153.8079 | -88.8011 | 239.7106 | 153.8079 | -266.4032 | -7.5223 | 0.49985 | -0.86577 | -0.024446 | -153.8079 | -266.4032 | -89.6867 | 155.9545 | -231.7619 | -131.383 | -85.8742 | -0.82799 | -0.46938 | -0.30679 | 0.25414 | 0.17359 | -0.95146 | 307.7079 | 279.9097 | 153.8539 | 97.6794 | 310.7535 | 75.0003 | 52.4963 | -0.0014978 | -82.9471 | -55.3921 | 591.3392 | 75.0003 | 52.4963 | -0.0014978 | 360.25 | 360.25 | 360.25 | ok | 0.00030058 | -0.0036501 | -0.0014978 | 0.0036624 | 0.0039569 | 0.048093 | -0.58401 | -0.23964 | 0.58599 | 0.6331
|  |  | 82.5 | 52.5 | 0.34814 | -0.027686 | -0.15432 | 0 | 177.6021 | 327.6045 | 153.8079 | -88.8011 | 323.6188 | -153.8079 | -88.8011 | 232.3191 | 153.8079 | -266.4032 | -3.9857 | 0.49996 | -0.86595 | -0.012956 | -153.8079 | -266.4032 | -95.2854 | 155.0295 | -231.3162 | -132.155 | -93.2769 | -0.8195 | -0.4682 | -0.33046 | 0.2801 | 0.17583 | -0.94373 | 307.6417 | 282.2635 | 153.8209 | 99.2216 | 310.281 | 82.5002 | 52.503 | 0.0010871 | -91.3174 | -56.6125 | 585.6446 | 82.5002 | 52.503 | 0.0010871 | 360.25 | 360.25 | 360.25 | ok | 0.00022372 | 0.0029988 | 0.0010871 | 0.0030072 | 0.0031976 | 0.035796 | 0.47981 | 0.17393 | 0.48115 | 0.51162
|  |  | 90 | 52.5 | 0.25916 | -0.49487 | -0.099358 | 0 | 177.6021 | 325.6234 | 153.8079 | -88.8011 | 325.1778 | -153.8079 | -88.8011 | 224.4359 | 153.8079 | -266.4032 | -0.44556 | 0.5 | -0.86602 | -0.0014484 | -153.8079 | -266.4032 | -101.1875 | 153.9543 | -230.785 | -133.0749 | -100.9645 | -0.81007 | -0.4671 | -0.35439 | 0.30624 | 0.17837 | -0.9351 | 307.6162 | 284.8938 | 153.8081 | 100.9281 | 309.7364 | 89.9974 | 52.5043 | -0.00073241 | -99.7079 | -57.991 | 579.2654 | 89.9974 | 52.5043 | -0.00073241 | 360.25 | 360.25 | 360.25 | ok | -0.0025766 | 0.0042688 | -0.00073241 | 0.0049861 | 0.0050396 | -0.41226 | 0.683 | -0.11719 | 0.79778 | 0.80634
|  |  | 97.5 | 52.5 | 0.1022 | 0.096146 | 0.078411 | 0 | 177.6021 | 323.4558 | 153.8079 | -88.8011 | 326.5637 | -153.8079 | -88.8011 | 216.006 | 153.8079 | -266.4032 | 3.1079 | 0.49997 | -0.86598 | 0.010103 | -153.8079 | -266.4032 | -107.4498 | 152.7146 | -230.1613 | -134.1552 | -108.9927 | -0.79962 | -0.46608 | -0.37866 | 0.33262 | 0.18124 | -0.92548 | 307.6316 | 287.839 | 153.8158 | 102.8234 | 309.1086 | 97.5001 | 52.5001 | 0.00062623 | -108.1311 | -59.5464 | 572.149 | 97.5001 | 52.5001 | 0.00062623 | 360.25 | 360.25 | 360.25 | ok | 6.8738e-05 | 8.5901e-05 | 0.00062623 | 0.00011002 | 0.00063582 | 0.010998 | 0.013744 | 0.1002 | 0.017603 | 0.10173
|  |  | 105 | 52.5 | -0.22824 | -0.18329 | 0.40333 | 0 | 177.6021 | 321.0975 | 153.8079 | -88.8011 | 327.7668 | -153.8079 | -88.8011 | 206.9627 | 153.8079 | -266.4032 | 6.6693 | 0.49988 | -0.86582 | 0.021676 | -153.8079 | -266.4032 | -114.1348 | 151.2979 | -229.4391 | -135.4062 | -117.4143 | -0.78807 | -0.46509 | -0.40329 | 0.35926 | 0.18452 | -0.91482 | 307.6882 | 291.1413 | 153.8441 | 104.9348 | 308.3841 | 104.9977 | 52.4983 | -0.0015273 | -116.5813 | -61.305 | 564.2276 | 104.9977 | 52.4983 | -0.0015273 | 360.25 | 360.25 | 360.25 | ok | -0.0023168 | -0.0016858 | -0.0015273 | 0.0028652 | 0.0032468 | -0.37068 | -0.26972 | -0.24436 | 0.45843 | 0.51949
|  |  | 112.5 | 52.5 | 0.19142 | -0.34906 | -0.013363 | 0 | 177.6021 | 318.5499 | 153.8079 | -88.8011 | 328.7952 | -153.8079 | -88.8011 | 197.2159 | 153.8079 | -266.4032 | 10.2453 | 0.49972 | -0.86555 | 0.033287 | -153.8079 | -266.4032 | -121.334 | 149.6839 | -228.6084 | -136.845 | -126.3165 | -0.7753 | -0.4641 | -0.42839 | 0.38624 | 0.18827 | -0.90298 | 307.7865 | 294.8631 | 153.8932 | 107.302 | 307.5438 | 112.498 | 52.5029 | -0.00066486 | -125.0734 | -63.2989 | 555.4114 | 112.498 | 52.5029 | -0.00066486 | 360.25 | 360.25 | 360.25 | ok | -0.0019939 | 0.0029464 | -0.00066486 | 0.0035576 | 0.0036192 | -0.31902 | 0.47142 | -0.10638 | 0.56922 | 0.57908
|  |  | 120 | 52.5 | -0.038598 | -0.20489 | -0.042282 | 0 | 177.6021 | 315.7996 | 153.8079 | -88.8011 | 329.6517 | -153.8079 | -88.8011 | 186.6633 | 153.8079 | -266.4032 | 13.8521 | 0.49949 | -0.86515 | 0.044985 | -153.8079 | -266.4032 | -129.1363 | 147.843 | -227.6546 | -138.497 | -135.787 | -0.76119 | -0.46308 | -0.45402 | 0.41363 | 0.19254 | -0.88985 | 307.9276 | 299.0755 | 153.9638 | 109.9702 | 306.5645 | 119.9992 | 52.5008 | -0.00086074 | -133.6086 | -65.5505 | 545.5943 | 119.9992 | 52.5008 | -0.00086074 | 360.25 | 360.25 | 360.25 | ok | -0.00081182 | 0.00078514 | -0.00086074 | 0.0011294 | 0.00142 | -0.12989 | 0.12562 | -0.13772 | 0.1807 | 0.2272
|  |  | 127.5 | 52.5 | 0.31883 | 0.31343 | 0.33798 | 0 | 177.6021 | 312.849 | 153.8079 | -88.8011 | 330.3381 | -153.8079 | -88.8011 | 175.1589 | 153.8079 | -266.4032 | 17.4891 | 0.49919 | -0.86463 | 0.056762 | -153.8079 | -266.4032 | -137.6901 | 145.7444 | -226.5627 | -140.3883 | -145.9628 | -0.74556 | -0.46198 | -0.48033 | 0.44153 | 0.19746 | -0.87525 | 308.1127 | 303.8827 | 154.0563 | 113.0048 | 305.4122 | 127.4999 | 52.5 | 0.0019611 | -142.1956 | -68.1113 | 534.6268 | 127.4999 | 52.5 | 0.0019611 | 360.25 | 360.25 | 360.25 | ok | -8.8471e-05 | -1.1313e-05 | 0.0019611 | 8.9191e-05 | 0.0019632 | -0.014155 | -0.00181 | 0.31378 | 0.014271 | 0.31411
|  |  | 135 | 52.5 | -0.091056 | -0.37702 | -0.11604 | 0 | 177.6021 | 309.684 | 153.8079 | -88.8011 | 330.8455 | -153.8079 | -88.8011 | 162.4925 | 153.8079 | -266.4032 | 21.1616 | 0.49882 | -0.86398 | 0.06863 | -153.8079 | -266.4032 | -147.1915 | 143.3436 | -225.3107 | -142.5567 | -157.0292 | -0.72815 | -0.46071 | -0.50748 | 0.47008 | 0.20317 | -0.85892 | 308.3429 | 309.4277 | 154.1715 | 116.4956 | 304.0395 | 134.9988 | 52.5014 | -0.0016798 | -150.844 | -71.0419 | 522.2923 | 134.9988 | 52.5014 | -0.0016798 | 360.25 | 360.25 | 360.25 | ok | -0.0012319 | 0.0014202 | -0.0016798 | 0.00188 | 0.0025212 | -0.19711 | 0.22723 | -0.26877 | 0.30081 | 0.40339
|  |  | 0 | 60 | 0.15427 | 0.46297 | -0.016388 | 0 | 177.6021 | 340.515 | 153.8079 | -88.8011 | 289.7984 | -153.8079 | -88.8011 | 289.7954 | 153.8079 | -266.4032 | -50.7166 | 0.49334 | -0.85449 | -0.16267 | -153.8079 | -266.4032 | -50.7196 | 160.01 | -232.7473 | -129.6763 | -24.6902 | -0.86984 | -0.48463 | -0.092274 | 9.5675e-06 | 0.18702 | -0.98236 | 311.7687 | 267.5758 | 155.8843 | 88.4122 | 312.5115 | 0.0028224 | 59.9995 | 0.0011377 | -0.0031575 | -56.8935 | 613.996 | 0.0028224 | 59.9995 | 0.0011377 | 360.25 | 360.25 | 360.25 | ok | 0.0028224 | -0.00050229 | 0.0011377 | 0.0028668 | 0.0030842 | 0.45159 | -0.080366 | 0.18203 | 0.45868 | 0.49348
|  |  | 7.5 | 60 | 0.14831 | 0.026389 | 0.17611 | 0 | 177.6021 | 340.4323 | 153.8079 | -88.8011 | 293.6535 | -153.8079 | -88.8011 | 285.6898 | 153.8079 | -266.4032 | -46.7788 | 0.49432 | -0.85618 | -0.15034 | -153.8079 | -266.4032 | -54.7425 | 160.2898 | -233.042 | -129.1659 | -30.6444 | -0.86891 | -0.4816 | -0.11426 | 0.025423 | 0.18711 | -0.98201 | 311.1524 | 268.2004 | 155.5762 | 89.0187 | 312.4928 | 7.4991 | 60.0004 | 0.0007852 | -8.3897 | -56.9425 | 613.7426 | 7.4991 | 60.0004 | 0.0007852 | 360.25 | 360.25 | 360.25 | ok | -0.00088511 | 0.00035379 | 0.0007852 | 0.0009532 | 0.001235 | -0.14162 | 0.056606 | 0.12563 | 0.15251 | 0.19759
|  |  | 15 | 60 | -0.33429 | 0.3551 | -0.29489 | 0 | 177.6021 | 340.1814 | 153.8079 | -88.8011 | 297.2742 | -153.8079 | -88.8011 | 281.3204 | 153.8079 | -266.4032 | -42.9071 | 0.49521 | -0.85772 | -0.13815 | -153.8079 | -266.4032 | -58.861 | 160.4646 | -233.271 | -128.7692 | -36.6936 | -0.86728 | -0.47875 | -0.13642 | 0.050876 | 0.18737 | -0.98097 | 310.5939 | 268.967 | 155.2969 | 89.7003 | 312.4368 | 15.0039 | 59.9973 | -0.00096813 | -16.7873 | -57.085 | 612.9821 | 15.0039 | 59.9973 | -0.00096813 | 360.25 | 360.25 | 360.25 | ok | 0.0038805 | -0.0027482 | -0.00096813 | 0.0047551 | 0.0048526 | 0.62088 | -0.43971 | -0.1549 | 0.76082 | 0.77642
|  |  | 22.5 | 60 | -0.010313 | 0.089043 | 0.4763 | 0 | 177.6021 | 339.7698 | 153.8079 | -88.8011 | 300.6607 | -153.8079 | -88.8011 | 276.6866 | 153.8079 | -266.4032 | -39.1091 | 0.49601 | -0.85911 | -0.12612 | -153.8079 | -266.4032 | -63.0832 | 160.5359 | -233.4349 | -128.4852 | -42.8363 | -0.86496 | -0.47608 | -0.15872 | 0.076317 | 0.18782 | -0.97923 | 310.092 | 269.8801 | 155.046 | 90.4589 | 312.3427 | 22.4978 | 59.998 | 0.00049691 | -25.1763 | -57.3287 | 611.7141 | 22.4978 | 59.998 | 0.00049691 | 360.25 | 360.25 | 360.25 | ok | -0.0021723 | -0.0020374 | 0.00049691 | 0.0029783 | 0.0030194 | -0.34757 | -0.32599 | 0.079505 | 0.47652 | 0.48311
|  |  | 30 | 60 | -0.28783 | 0.46603 | 0.047957 | 0 | 177.6021 | 339.1881 | 153.8079 | -88.8011 | 303.8284 | -153.8079 | -88.8011 | 271.7593 | 153.8079 | -266.4032 | -35.3598 | 0.49673 | -0.86036 | -0.1142 | -153.8079 | -266.4032 | -67.4288 | 160.5019 | -233.5339 | -128.3138 | -49.1002 | -0.86191 | -0.47357 | -0.18122 | 0.10183 | 0.18844 | -0.97679 | 309.6415 | 270.949 | 154.8207 | 91.3016 | 312.2092 | 30.0026 | 59.9959 | -0.00015373 | -33.5824 | -57.6706 | 609.9261 | 30.0026 | 59.9959 | -0.00015373 | 360.25 | 360.25 | 360.25 | ok | 0.002628 | -0.0040746 | -0.00015373 | 0.0048486 | 0.004851 | 0.42049 | -0.65193 | -0.024597 | 0.77577 | 0.77616
|  |  | 37.5 | 60 | 0.3735 | -0.36965 | 0.155 | 0 | 177.6021 | 338.4452 | 153.8079 | -88.8011 | 306.7725 | -153.8079 | -88.8011 | 266.5335 | 153.8079 | -266.4032 | -31.6727 | 0.49737 | -0.86147 | -0.10242 | -153.8079 | -266.4032 | -71.9117 | 160.3643 | -233.5685 | -128.2539 | -55.4871 | -0.85814 | -0.47121 | -0.20386 | 0.12736 | 0.18929 | -0.97363 | 309.2421 | 272.1803 | 154.6211 | 92.2319 | 312.0347 | 37.4968 | 60.0037 | 0.00069888 | -41.9844 | -58.1237 | 607.6118 | 37.4968 | 60.0037 | 0.00069888 | 360.25 | 360.25 | 360.25 | ok | -0.0032348 | 0.0036754 | 0.00069888 | 0.0048961 | 0.0049458 | -0.51756 | 0.58806 | 0.11182 | 0.78338 | 0.79132
|  |  | 45 | 60 | 0.21912 | -0.16703 | -0.39487 | 0 | 177.6021 | 337.5289 | 153.8079 | -88.8011 | 309.5133 | -153.8079 | -88.8011 | 260.9836 | 153.8079 | -266.4032 | -28.0155 | 0.49794 | -0.86246 | -0.090698 | -153.8079 | -266.4032 | -76.5453 | 160.1165 | -233.5362 | -128.3097 | -62.0231 | -0.85361 | -0.46899 | -0.2267 | 0.15299 | 0.19031 | -0.96973 | 308.889 | 273.5862 | 154.4445 | 93.2585 | 311.8169 | 45.001 | 60.0035 | 0.00028508 | -50.4061 | -58.6774 | 604.7577 | 45.001 | 60.0035 | 0.00028508 | 360.25 | 360.25 | 360.25 | ok | 0.00099848 | 0.0034945 | 0.00028508 | 0.0036344 | 0.0036455 | 0.15976 | 0.55912 | 0.045613 | 0.5815 | 0.58328
|  |  | 52.5 | 60 | 0.32159 | -0.073695 | -0.17298 | 0 | 177.6021 | 336.4445 | 153.8079 | -88.8011 | 312.0492 | -153.8079 | -88.8011 | 255.0976 | 153.8079 | -266.4032 | -24.3953 | 0.49844 | -0.86331 | -0.079056 | -153.8079 | -266.4032 | -81.3469 | 159.7575 | -233.4367 | -128.4821 | -68.7171 | -0.84831 | -0.46691 | -0.24972 | 0.17867 | 0.19153 | -0.96509 | 308.5817 | 275.177 | 154.2909 | 94.3876 | 311.5532 | 52.5003 | 60.0031 | 0.00095302 | -58.8331 | -59.3426 | 601.3519 | 52.5003 | 60.0031 | 0.00095302 | 360.25 | 360.25 | 360.25 | ok | 0.00025289 | 0.0031366 | 0.00095302 | 0.0031468 | 0.0032879 | 0.040462 | 0.50186 | 0.15248 | 0.50349 | 0.52607
|  |  | 60 | 60 | 0.48463 | 0.33824 | -0.18317 | 0 | 177.6021 | 335.1893 | 153.8079 | -88.8011 | 314.3878 | -153.8079 | -88.8011 | 248.8451 | 153.8079 | -266.4032 | -20.8014 | 0.49886 | -0.86405 | -0.067467 | -153.8079 | -266.4032 | -86.3441 | 159.2829 | -233.2679 | -128.7744 | -75.5977 | -0.84222 | -0.46494 | -0.27295 | 0.20447 | 0.19298 | -0.95966 | 308.3184 | 276.969 | 154.1592 | 95.6298 | 311.2394 | 60.0025 | 60.0026 | 0.002578 | -67.2767 | -60.1261 | 597.3708 | 60.0025 | 60.0026 | 0.002578 | 360.25 | 360.25 | 360.25 | ok | 0.0025374 | 0.0025799 | 0.002578 | 0.0036186 | 0.004443 | 0.40598 | 0.41279 | 0.41248 | 0.57898 | 0.71088
|  |  | 67.5 | 60 | -0.32547 | 0.48032 | -0.48461 | 0 | 177.6021 | 333.7547 | 153.8079 | -88.8011 | 316.5298 | -153.8079 | -88.8011 | 242.1975 | 153.8079 | -266.4032 | -17.2248 | 0.49922 | -0.86467 | -0.055907 | -153.8079 | -266.4032 | -91.5572 | 158.6861 | -233.0269 | -129.1919 | -82.6855 | -0.83529 | -0.46309 | -0.29639 | 0.23039 | 0.19466 | -0.95343 | 308.0978 | 278.9785 | 154.0489 | 96.9957 | 310.8711 | 67.5054 | 59.997 | 0.00011681 | -75.7359 | -61.0313 | 592.7879 | 67.5054 | 59.997 | 0.00011681 | 360.25 | 360.25 | 360.25 | ok | 0.0054454 | -0.0029789 | 0.00011681 | 0.006207 | 0.0062081 | 0.87127 | -0.47663 | 0.01869 | 0.99312 | 0.9933
|  |  | 75 | 60 | 0.40673 | -0.31687 | -0.045027 | 0 | 177.6021 | 332.1543 | 153.8079 | -88.8011 | 318.475 | -153.8079 | -88.8011 | 235.1278 | 153.8079 | -266.4032 | -13.6793 | 0.49951 | -0.86517 | -0.044425 | -153.8079 | -266.4032 | -97.0265 | 157.9665 | -232.7132 | -129.7353 | -90.0089 | -0.82749 | -0.46132 | -0.32006 | 0.25641 | 0.19663 | -0.94636 | 307.9199 | 281.2264 | 153.9599 | 98.4983 | 310.4424 | 74.998 | 60.0044 | 0.00054922 | -84.2037 | -62.0817 | 587.5784 | 74.998 | 60.0044 | 0.00054922 | 360.25 | 360.25 | 360.25 | ok | -0.001984 | 0.0043633 | 0.00054922 | 0.0047932 | 0.0048245 | -0.31745 | 0.69812 | 0.087875 | 0.76691 | 0.77193
|  |  | 82.5 | 60 | -0.17676 | 0.056495 | -0.25112 | 0 | 177.6021 | 330.3677 | 153.8079 | -88.8011 | 320.2401 | -153.8079 | -88.8011 | 227.5877 | 153.8079 | -266.4032 | -10.1276 | 0.49973 | -0.86556 | -0.032905 | -153.8079 | -266.4032 | -102.78 | 157.1067 | -232.3187 | -130.4185 | -97.6104 | -0.81877 | -0.45964 | -0.34401 | 0.28264 | 0.19886 | -0.93839 | 307.7826 | 283.7407 | 153.8913 | 100.1559 | 309.9457 | 82.5016 | 59.9992 | -0.00039848 | -92.7032 | -63.2694 | 581.6984 | 82.5016 | 59.9992 | -0.00039848 | 360.25 | 360.25 | 360.25 | ok | 0.0016488 | -0.00082737 | -0.00039848 | 0.0018448 | 0.0018873 | 0.26381 | -0.13238 | -0.063758 | 0.29516 | 0.30197
|  |  | 90 | 60 | -0.31318 | -0.34054 | 0.43862 | 0 | 177.6021 | 328.403 | 153.8079 | -88.8011 | 321.8159 | -153.8079 | -88.8011 | 219.5386 | 153.8079 | -266.4032 | -6.5871 | 0.49989 | -0.86583 | -0.021408 | -153.8079 | -266.4032 | -108.8644 | 156.1033 | -231.8417 | -131.2447 | -105.5225 | -0.80908 | -0.45802 | -0.36825 | 0.30904 | 0.2014 | -0.92948 | 307.6864 | 286.5497 | 153.8432 | 101.986 | 309.3722 | 89.9966 | 59.9982 | -0.0022649 | -101.2183 | -64.6199 | 575.1081 | 89.9966 | 59.9982 | -0.0022649 | 360.25 | 360.25 | 360.25 | ok | -0.00343 | -0.0017662 | -0.0022649 | 0.003858 | 0.0044737 | -0.5488 | -0.28259 | -0.36238 | 0.61728 | 0.71579
|  |  | 97.5 | 60 | -0.49373 | 0.37966 | -0.22346 | 0 | 177.6021 | 326.2538 | 153.8079 | -88.8011 | 323.217 | -153.8079 | -88.8011 | 210.9076 | 153.8079 | -266.4032 | -3.0368 | 0.49998 | -0.86598 | -0.0098714 | -153.8079 | -266.4032 | -115.3462 | 154.9391 | -231.2737 | -132.2285 | -113.8167 | -0.79832 | -0.45643 | -0.39288 | 0.33572 | 0.20431 | -0.91954 | 307.6309 | 289.7001 | 153.8154 | 104.0183 | 308.7087 | 97.5036 | 59.9954 | -0.0003622 | -109.7756 | -66.149 | 567.7383 | 97.5036 | 59.9954 | -0.0003622 | 360.25 | 360.25 | 360.25 | ok | 0.003583 | -0.0045852 | -0.0003622 | 0.0058191 | 0.0058304 | 0.57328 | -0.73363 | -0.057953 | 0.93105 | 0.93286
|  |  | 105 | 60 | -0.17547 | -0.1883 | -0.05504 | 0 | 177.6021 | 323.9199 | 153.8079 | -88.8011 | 324.4308 | -153.8079 | -88.8011 | 201.6349 | 153.8079 | -266.4032 | 0.51089 | 0.5 | -0.86602 | 0.0016608 | -153.8079 | -266.4032 | -122.285 | 153.6046 | -230.6102 | -133.3778 | -122.5401 | -0.78643 | -0.45485 | -0.41789 | 0.36266 | 0.20764 | -0.9085 | 307.6163 | 293.235 | 153.8082 | 106.2797 | 307.9411 | 104.9995 | 59.9998 | -0.0011938 | -118.3556 | -67.8813 | 559.5253 | 104.9995 | 59.9998 | -0.0011938 | 360.25 | 360.25 | 360.25 | ok | -0.00053914 | -0.00021383 | -0.0011938 | 0.00058 | 0.0013272 | -0.086263 | -0.034214 | -0.19101 | 0.0928 | 0.21236
|  |  | 112.5 | 60 | 0.11859 | -0.48536 | 0.38722 | 0 | 177.6021 | 321.3939 | 153.8079 | -88.8011 | 325.4689 | -153.8079 | -88.8011 | 191.6228 | 153.8079 | -266.4032 | 4.075 | 0.49996 | -0.86595 | 0.013246 | -153.8079 | -266.4032 | -129.7711 | 152.0755 | -229.839 | -134.7135 | -131.7854 | -0.77329 | -0.45324 | -0.44339 | 0.38996 | 0.21143 | -0.89623 | 307.6429 | 297.2223 | 153.8214 | 108.8127 | 307.0486 | 112.4959 | 60.0022 | -0.0014979 | -126.9755 | -69.838 | 550.3713 | 112.4959 | 60.0022 | -0.0014979 | 360.25 | 360.25 | 360.25 | ok | -0.0040654 | 0.0022302 | -0.0014979 | 0.0046369 | 0.0048729 | -0.65046 | 0.35684 | -0.23966 | 0.74191 | 0.77966
|  |  | 120 | 60 | 0.34854 | 0.13721 | -0.30951 | 0 | 177.6021 | 318.671 | 153.8079 | -88.8011 | 326.3371 | -153.8079 | -88.8011 | 180.7396 | 153.8079 | -266.4032 | 7.6661 | 0.49984 | -0.86576 | 0.024913 | -153.8079 | -266.4032 | -137.9313 | 150.3239 | -228.9466 | -136.2593 | -141.6764 | -0.75872 | -0.45156 | -0.46951 | 0.41773 | 0.21578 | -0.88258 | 307.7114 | 301.7538 | 153.8557 | 111.6742 | 306.0022 | 120.0012 | 60.0023 | 0.0017821 | -135.6521 | -72.056 | 540.142 | 120.0012 | 60.0023 | 0.0017821 | 360.25 | 360.25 | 360.25 | ok | 0.0012028 | 0.002301 | 0.0017821 | 0.0025964 | 0.0031492 | 0.19245 | 0.36816 | 0.28514 | 0.41542 | 0.50387
|  |  | 127.5 | 60 | -0.17708 | 0.04596 | 0.29898 | 0 | 177.6021 | 315.7418 | 153.8079 | -88.8011 | 327.0266 | -153.8079 | -88.8011 | 168.8336 | 153.8079 | -266.4032 | 11.2848 | 0.49966 | -0.86544 | 0.03666 | -153.8079 | -266.4032 | -146.9082 | 148.3189 | -227.9175 | -138.0416 | -152.3456 | -0.74255 | -0.44974 | -0.49634 | 0.44604 | 0.22078 | -0.86735 | 307.8228 | 306.9382 | 153.9114 | 114.9313 | 304.7657 | 127.4996 | 59.9981 | -0.00055963 | -144.3765 | -74.5748 | 528.679 | 127.4996 | 59.9981 | -0.00055963 | 360.25 | 360.25 | 360.25 | ok | -0.0004324 | -0.0019377 | -0.00055963 | 0.0019853 | 0.0020627 | -0.069184 | -0.31003 | -0.08954 | 0.31765 | 0.33003
|  |  | 135 | 60 | -0.13832 | 0.36531 | -0.17887 | 0 | 177.6021 | 312.6088 | 153.8079 | -88.8011 | 327.5455 | -153.8079 | -88.8011 | 155.6532 | 153.8079 | -266.4032 | 14.9367 | 0.49941 | -0.86501 | 0.048499 | -153.8079 | -266.4032 | -156.9556 | 146.0147 | -226.7294 | -140.0995 | -164.0372 | -0.72447 | -0.44766 | -0.52415 | 0.47511 | 0.22663 | -0.85024 | 307.9783 | 312.9573 | 153.9892 | 118.6954 | 303.2801 | 135.0024 | 59.9976 | 0.0010661 | -153.1779 | -77.4678 | 515.7244 | 135.0024 | 59.9976 | 0.0010661 | 360.25 | 360.25 | 360.25 | ok | 0.0024011 | -0.0023757 | 0.0010661 | 0.0033777 | 0.003542 | 0.38417 | -0.3801 | 0.17058 | 0.54043 | 0.56671
|  |  | 0 | 67.5 | -0.24413 | 0.43016 | -0.3736 | 0 | 177.6021 | 343.011 | 153.8079 | -88.8011 | 285.8228 | -153.8079 | -88.8011 | 285.8178 | 153.8079 | -266.4032 | -57.1882 | 0.49158 | -0.85144 | -0.18278 | -153.8079 | -266.4032 | -57.1932 | 161.6705 | -233.2815 | -128.7509 | -27.6437 | -0.87083 | -0.48062 | -0.10319 | 1.5967e-05 | 0.20989 | -0.97772 | 312.8866 | 267.8829 | 156.4433 | 88.3111 | 312.2606 | 0.0046676 | 67.498 | -0.00089603 | -0.0053039 | -63.5858 | 610.6085 | 0.0046676 | 67.498 | -0.00089603 | 360.25 | 360.25 | 360.25 | ok | 0.0046676 | -0.0019619 | -0.00089603 | 0.0050631 | 0.0051418 | 0.74681 | -0.3139 | -0.14337 | 0.8101 | 0.82268
|  |  | 7.5 | 67.5 | -0.41692 | 0.14605 | -0.42574 | 0 | 177.6021 | 342.9279 | 153.8079 | -88.8011 | 289.7319 | -153.8079 | -88.8011 | 281.6528 | 153.8079 | -266.4032 | -53.196 | 0.49269 | -0.85336 | -0.1704 | -153.8079 | -266.4032 | -61.2751 | 161.9998 | -233.6232 | -128.1591 | -33.6702 | -0.86983 | -0.47716 | -0.12536 | 0.025669 | 0.20998 | -0.97737 | 312.1816 | 268.5856 | 156.0908 | 89.0011 | 312.2411 | 7.5033 | 67.498 | -0.0018774 | -8.5266 | -63.6329 | 610.3471 | 7.5033 | 67.498 | -0.0018774 | 360.25 | 360.25 | 360.25 | ok | 0.0033453 | -0.0020407 | -0.0018774 | 0.0039186 | 0.0043451 | 0.53525 | -0.32652 | -0.30038 | 0.62698 | 0.69522
|  |  | 15 | 67.5 | 0.3024 | -0.0052295 | -0.30583 | 0 | 177.6021 | 342.6863 | 153.8079 | -88.8011 | 293.398 | -153.8079 | -88.8011 | 277.2235 | 153.8079 | -266.4032 | -49.2883 | 0.4937 | -0.85512 | -0.15821 | -153.8079 | -266.4032 | -65.4628 | 162.2276 | -233.9002 | -127.6793 | -39.797 | -0.86811 | -0.47388 | -0.14771 | 0.051334 | 0.21027 | -0.9763 | 311.5395 | 269.4348 | 155.7698 | 89.7668 | 312.1823 | 15.0016 | 67.5032 | 0.0009191 | -17.0494 | -63.7793 | 609.5653 | 15.0016 | 67.5032 | 0.0009191 | 360.25 | 360.25 | 360.25 | ok | 0.0016431 | 0.0032458 | 0.0009191 | 0.003638 | 0.0037523 | 0.26289 | 0.51933 | 0.14706 | 0.58208 | 0.60037
|  |  | 22.5 | 67.5 | -0.18864 | -0.30709 | 0.24709 | 0 | 177.6021 | 342.2726 | 153.8079 | -88.8011 | 296.8284 | -153.8079 | -88.8011 | 272.5186 | 153.8079 | -266.4032 | -45.4442 | 0.49463 | -0.85673 | -0.14614 | -153.8079 | -266.4032 | -69.754 | 162.3507 | -234.1117 | -127.3129 | -46.0274 | -0.86568 | -0.47077 | -0.1702 | 0.077012 | 0.2107 | -0.97451 | 310.9545 | 270.4356 | 155.4773 | 90.6121 | 312.0839 | 22.4969 | 67.499 | -0.0010616 | -25.5718 | -64.0128 | 608.2582 | 22.4969 | 67.499 | -0.0010616 | 360.25 | 360.25 | 360.25 | ok | -0.0031362 | -0.0010059 | -0.0010616 | 0.0032936 | 0.0034604 | -0.5018 | -0.16094 | -0.16985 | 0.52697 | 0.55367
|  |  | 30 | 67.5 | -0.0040293 | 0.32657 | -0.26855 | 0 | 177.6021 | 341.6981 | 153.8079 | -88.8011 | 300.0381 | -153.8079 | -88.8011 | 267.5141 | 153.8079 | -266.4032 | -41.66 | 0.49548 | -0.85819 | -0.1342 | -153.8079 | -266.4032 | -74.184 | 162.3723 | -234.2597 | -127.0567 | -52.3931 | -0.86252 | -0.46781 | -0.19291 | 0.10277 | 0.21133 | -0.972 | 310.4241 | 271.599 | 155.212 | 91.544 | 311.9439 | 30.0034 | 67.4996 | 0.00041203 | -34.1126 | -64.3489 | 606.417 | 30.0034 | 67.4996 | 0.00041203 | 360.25 | 360.25 | 360.25 | ok | 0.0034069 | -0.00042854 | 0.00041203 | 0.0034337 | 0.0034584 | 0.5451 | -0.068567 | 0.065925 | 0.54939 | 0.55334
|  |  | 37.5 | 67.5 | 0.46472 | -0.22444 | -0.39565 | 0 | 177.6021 | 340.9594 | 153.8079 | -88.8011 | 303.0209 | -153.8079 | -88.8011 | 262.2022 | 153.8079 | -266.4032 | -37.9385 | 0.49624 | -0.85951 | -0.1224 | -153.8079 | -266.4032 | -78.7572 | 162.2915 | -234.3435 | -126.9115 | -58.8921 | -0.85862 | -0.46499 | -0.21578 | 0.12855 | 0.21217 | -0.96874 | 309.9466 | 272.9317 | 154.9733 | 92.5663 | 311.7609 | 37.5006 | 67.5055 | 0.0012008 | -42.6504 | -64.7898 | 604.0319 | 37.5006 | 67.5055 | 0.0012008 | 360.25 | 360.25 | 360.25 | ok | 0.00056664 | 0.005469 | 0.0012008 | 0.0054983 | 0.0056279 | 0.090662 | 0.87504 | 0.19213 | 0.87972 | 0.90046
|  |  | 45 | 67.5 | -0.27176 | -0.15529 | -0.46467 | 0 | 177.6021 | 340.0462 | 153.8079 | -88.8011 | 305.7945 | -153.8079 | -88.8011 | 256.5618 | 153.8079 | -266.4032 | -34.2517 | 0.49693 | -0.86071 | -0.11066 | -153.8079 | -266.4032 | -83.4844 | 162.1018 | -234.3611 | -126.8811 | -65.5459 | -0.85394 | -0.46232 | -0.23883 | 0.1544 | 0.21318 | -0.96474 | 309.5169 | 274.4452 | 154.7585 | 93.6871 | 311.5327 | 45.0017 | 67.5001 | -0.001513 | -51.2009 | -65.3256 | 601.0915 | 45.0017 | 67.5001 | -0.001513 | 360.25 | 360.25 | 360.25 | ok | 0.0016995 | 0.0001218 | -0.001513 | 0.0017039 | 0.0022787 | 0.27192 | 0.019489 | -0.24209 | 0.27262 | 0.36459
|  |  | 52.5 | 67.5 | 0.39396 | 0.39293 | -0.22676 | 0 | 177.6021 | 338.9735 | 153.8079 | -88.8011 | 308.3638 | -153.8079 | -88.8011 | 250.5721 | 153.8079 | -266.4032 | -30.6096 | 0.49754 | -0.86177 | -0.099017 | -153.8079 | -266.4032 | -88.4014 | 161.8053 | -234.313 | -126.9643 | -72.3799 | -0.84848 | -0.45976 | -0.2621 | 0.18035 | 0.21442 | -0.95995 | 309.1351 | 276.1546 | 154.5675 | 94.9154 | 311.2555 | 52.5032 | 67.5019 | 0.0023521 | -59.7638 | -65.977 | 597.5804 | 52.5032 | 67.5019 | 0.0023521 | 360.25 | 360.25 | 360.25 | ok | 0.0031743 | 0.0018528 | 0.0023521 | 0.0036755 | 0.0043637 | 0.5079 | 0.29644 | 0.37634 | 0.58808 | 0.69819
|  |  | 60 | 67.5 | 0.47842 | 0.27956 | 0.34757 | 0 | 177.6021 | 337.7271 | 153.8079 | -88.8011 | 310.7269 | -153.8079 | -88.8011 | 244.2074 | 153.8079 | -266.4032 | -27.0002 | 0.49809 | -0.86271 | -0.087436 | -153.8079 | -266.4032 | -93.5197 | 161.3959 | -234.1968 | -127.1655 | -79.4078 | -0.84221 | -0.45731 | -0.28556 | 0.20637 | 0.21588 | -0.95436 | 308.7986 | 278.0734 | 154.3993 | 96.2599 | 310.926 | 59.9995 | 67.5012 | 0.0025068 | -68.3341 | -66.7412 | 593.4747 | 59.9995 | 67.5012 | 0.0025068 | 360.25 | 360.25 | 360.25 | ok | -0.00050165 | 0.0012089 | 0.0025068 | 0.0013089 | 0.002828 | -0.080264 | 0.19343 | 0.4011 | 0.20942 | 0.45248
|  |  | 67.5 | 67.5 | 0.35487 | -0.34568 | 0.42585 | 0 | 177.6021 | 336.3076 | 153.8079 | -88.8011 | 312.8892 | -153.8079 | -88.8011 | 237.4323 | 153.8079 | -266.4032 | -23.4185 | 0.49856 | -0.86353 | -0.075909 | -153.8079 | -266.4032 | -98.8753 | 160.8697 | -234.0107 | -127.4879 | -86.6638 | -0.83509 | -0.45495 | -0.30927 | 0.23253 | 0.21758 | -0.94794 | 308.506 | 280.2228 | 154.253 | 97.734 | 310.5385 | 67.4956 | 67.5028 | 0.00043204 | -76.9207 | -67.6303 | 588.7444 | 67.4956 | 67.5028 | 0.00043204 | 360.25 | 360.25 | 360.25 | ok | -0.0043579 | 0.0027834 | 0.00043204 | 0.0051709 | 0.0051889 | -0.69726 | 0.44535 | 0.069127 | 0.82735 | 0.83023
|  |  | 75 | 67.5 | -0.016039 | -0.043728 | -0.18904 | 0 | 177.6021 | 334.7126 | 153.8079 | -88.8011 | 314.8637 | -153.8079 | -88.8011 | 230.2095 | 153.8079 | -266.4032 | -19.8488 | 0.49896 | -0.86423 | -0.064391 | -153.8079 | -266.4032 | -104.5031 | 160.2178 | -233.7506 | -127.9384 | -94.1865 | -0.82706 | -0.45267 | -0.33325 | 0.25886 | 0.21954 | -0.94064 | 308.2556 | 282.6282 | 154.1278 | 99.3539 | 310.0863 | 75.0006 | 67.5006 | -0.00014664 | -85.536 | -68.6493 | 583.3567 | 75.0006 | 67.5006 | -0.00014664 | 360.25 | 360.25 | 360.25 | ok | 0.00064482 | 0.00058028 | -0.00014664 | 0.00086748 | 0.00087979 | 0.10317 | 0.092845 | -0.023462 | 0.1388 | 0.14077
|  |  | 82.5 | 67.5 | -0.15714 | 0.027804 | -0.4558 | 0 | 177.6021 | 332.9425 | 153.8079 | -88.8011 | 316.647 | -153.8079 | -88.8011 | 222.5024 | 153.8079 | -266.4032 | -16.2955 | 0.4993 | -0.86481 | -0.052899 | -153.8079 | -266.4032 | -110.44 | 159.4348 | -233.4137 | -128.5219 | -102.0061 | -0.81809 | -0.45046 | -0.35752 | 0.28536 | 0.22179 | -0.93241 | 308.0472 | 285.3158 | 154.0236 | 101.1355 | 309.5616 | 82.5024 | 67.4999 | -0.00038164 | -94.1701 | -69.8129 | 577.2739 | 82.5024 | 67.4999 | -0.00038164 | 360.25 | 360.25 | 360.25 | ok | 0.0023562 | -5.0268e-05 | -0.00038164 | 0.0023567 | 0.0023874 | 0.37699 | -0.0080428 | -0.061062 | 0.37708 | 0.38199
|  |  | 90 | 67.5 | 0.20572 | -0.38801 | 0.2577 | 0 | 177.6021 | 330.9961 | 153.8079 | -88.8011 | 318.2405 | -153.8079 | -88.8011 | 214.2625 | 153.8079 | -266.4032 | -12.7556 | 0.49957 | -0.86528 | -0.04143 | -153.8079 | -266.4032 | -116.7336 | 158.5122 | -232.996 | -129.2455 | -110.1664 | -0.80812 | -0.44827 | -0.3821 | 0.31205 | 0.22437 | -0.92319 | 307.8802 | 288.3196 | 153.9401 | 103.1 | 308.9545 | 89.9965 | 67.5025 | -0.00049373 | -102.8224 | -71.1351 | 570.4485 | 89.9965 | 67.5025 | -0.00049373 | 360.25 | 360.25 | 360.25 | ok | -0.0034638 | 0.0025182 | -0.00049373 | 0.0042824 | 0.0043108 | -0.5542 | 0.40292 | -0.078997 | 0.68519 | 0.68973
|  |  | 97.5 | 67.5 | -0.21065 | -0.11965 | -0.21866 | 0 | 177.6021 | 328.8624 | 153.8079 | -88.8011 | 319.6545 | -153.8079 | -88.8011 | 205.4113 | 153.8079 | -266.4032 | -9.2079 | 0.49978 | -0.86564 | -0.02992 | -153.8079 | -266.4032 | -123.4511 | 157.4327 | -232.4891 | -130.1235 | -118.7408 | -0.79704 | -0.4461 | -0.40708 | 0.33904 | 0.2273 | -0.9129 | 307.7537 | 291.6893 | 153.8768 | 105.2785 | 308.2506 | 97.5005 | 67.4996 | -0.0010313 | -111.5156 | -72.6286 | 562.8044 | 97.5005 | 67.4996 | -0.0010313 | 360.25 | 360.25 | 360.25 | ok | 0.0005185 | -0.00039295 | -0.0010313 | 0.00065058 | 0.0012194 | 0.08296 | -0.062872 | -0.16501 | 0.10409 | 0.1951
|  |  | 105 | 67.5 | -0.054825 | -0.38958 | -0.39902 | 0 | 177.6021 | 326.5461 | 153.8079 | -88.8011 | 320.8836 | -153.8079 | -88.8011 | 195.8763 | 153.8079 | -266.4032 | -5.6625 | 0.49992 | -0.86588 | -0.018405 | -153.8079 | -266.4032 | -130.6698 | 156.1868 | -231.8881 | -131.1643 | -127.7953 | -0.78479 | -0.4439 | -0.4325 | 0.36632 | 0.23066 | -0.90145 | 307.668 | 295.479 | 153.834 | 107.7039 | 307.433 | 104.9996 | 67.5023 | -0.001255 | -120.2409 | -74.3216 | 554.2666 | 104.9996 | 67.5023 | -0.001255 | 360.25 | 360.25 | 360.25 | ok | -0.00044194 | 0.0022843 | -0.001255 | 0.0023267 | 0.0026436 | -0.070711 | 0.36549 | -0.20079 | 0.37227 | 0.42297
|  |  | 112.5 | 67.5 | 0.49997 | -0.0039709 | -0.21391 | 0 | 177.6021 | 324.0422 | 153.8079 | -88.8011 | 321.9374 | -153.8079 | -88.8011 | 185.5522 | 153.8079 | -266.4032 | -2.1048 | 0.49999 | -0.86601 | -0.0068423 | -153.8079 | -266.4032 | -138.49 | 154.7519 | -231.1821 | -132.3872 | -137.4312 | -0.77121 | -0.44164 | -0.45846 | 0.39401 | 0.2345 | -0.88869 | 307.6231 | 299.7647 | 153.8115 | 110.4229 | 306.4782 | 112.5 | 67.5038 | 0.0018238 | -129.0109 | -76.2364 | 544.7281 | 112.5 | 67.5038 | 0.0018238 | 360.25 | 360.25 | 360.25 | ok | -2.8175e-05 | 0.0038002 | 0.0018238 | 0.0038003 | 0.0042153 | -0.004508 | 0.60804 | 0.29181 | 0.60805 | 0.67445
|  |  | 120 | 67.5 | 0.32391 | -0.24628 | -0.21168 | 0 | 177.6021 | 321.3392 | 153.8079 | -88.8011 | 322.8096 | -153.8079 | -88.8011 | 174.2951 | 153.8079 | -266.4032 | 1.4704 | 0.49999 | -0.86602 | 0.0047801 | -153.8079 | -266.4032 | -147.0441 | 153.1033 | -230.3587 | -133.8133 | -147.7759 | -0.75615 | -0.43924 | -0.48508 | 0.42218 | 0.23892 | -0.87446 | 307.6194 | 304.6455 | 153.8097 | 113.4958 | 305.3545 | 119.999 | 67.5037 | 0.00036504 | -137.8314 | -78.407 | 534.0405 | 119.999 | 67.5037 | 0.00036504 | 360.25 | 360.25 | 360.25 | ok | -0.0010419 | 0.0037075 | 0.00036504 | 0.0038511 | 0.0038684 | -0.1667 | 0.5932 | 0.058407 | 0.61618 | 0.61894
|  |  | 127.5 | 67.5 | -0.28333 | 0.24352 | 0.45877 | 0 | 177.6021 | 318.434 | 153.8079 | -88.8011 | 323.5103 | -153.8079 | -88.8011 | 161.916 | 153.8079 | -266.4032 | 5.0763 | 0.49993 | -0.86591 | 0.0165 | -153.8079 | -266.4032 | -156.5179 | 151.2045 | -229.3999 | -135.4741 | -159.0128 | -0.73937 | -0.43664 | -0.51251 | 0.45099 | 0.24402 | -0.85852 | 307.6578 | 310.2622 | 153.8289 | 117.0078 | 304.0163 | 127.5003 | 67.4962 | -0.00034308 | -146.7174 | -80.8766 | 522.0091 | 127.5003 | 67.4962 | -0.00034308 | 360.25 | 360.25 | 360.25 | ok | 0.00027163 | -0.0038146 | -0.00034308 | 0.0038243 | 0.0038397 | 0.043461 | -0.61034 | -0.054893 | 0.61189 | 0.61434
|  |  | 0 | 75 | 0.0087945 | 0.45257 | 0.23164 | 0 | 177.6021 | 345.3301 | 153.8079 | -88.8011 | 281.5919 | -153.8079 | -88.8011 | 281.5905 | 153.8079 | -266.4032 | -63.7383 | 0.4896 | -0.84801 | -0.20289 | -153.8079 | -266.4032 | -63.7396 | 163.5412 | -233.8778 | -127.7181 | -30.5586 | -0.87195 | -0.47616 | -0.11393 | 4.3655e-06 | 0.23269 | -0.97255 | 314.1498 | 268.2249 | 157.0749 | 88.1981 | 311.9754 | 0.001264 | 74.9976 | 0.00075926 | -0.0014599 | -70.1895 | 606.8246 | 0.001264 | 74.9976 | 0.00075926 | 360.25 | 360.25 | 360.25 | ok | 0.001264 | -0.0023704 | 0.00075926 | 0.0026864 | 0.0027916 | 0.20224 | -0.37927 | 0.12148 | 0.42982 | 0.44666
|  |  | 7.5 | 75 | -0.45561 | 0.17513 | 0.24969 | 0 | 177.6021 | 345.2458 | 153.8079 | -88.8011 | 285.5589 | -153.8079 | -88.8011 | 277.3624 | 153.8079 | -266.4032 | -59.6869 | 0.49085 | -0.85017 | -0.19048 | -153.8079 | -266.4032 | -67.8834 | 163.9223 | -234.2685 | -127.0414 | -36.6598 | -0.87086 | -0.47226 | -0.13628 | 0.025904 | 0.23277 | -0.97219 | 313.3529 | 269.0078 | 156.6765 | 88.9754 | 311.955 | 7.4996 | 74.9953 | -0.0014456 | -8.6623 | -70.2332 | 606.5554 | 7.4996 | 74.9953 | -0.0014456 | 360.25 | 360.25 | 360.25 | ok | -0.00035252 | -0.0047432 | -0.0014456 | 0.0047563 | 0.0049711 | -0.056403 | -0.75891 | -0.23129 | 0.761 | 0.79538
|  |  | 15 | 75 | 0.11251 | 0.094955 | 0.27002 | 0 | 177.6021 | 345.0049 | 153.8079 | -88.8011 | 289.2784 | -153.8079 | -88.8011 | 272.8627 | 153.8079 | -266.4032 | -55.7265 | 0.49199 | -0.85216 | -0.17825 | -153.8079 | -266.4032 | -72.1421 | 164.2043 | -234.5952 | -126.4756 | -42.8719 | -0.86906 | -0.46853 | -0.15882 | 0.051821 | 0.23305 | -0.97108 | 312.6227 | 269.9425 | 156.3114 | 89.8303 | 311.8932 | 14.999 | 74.9995 | 0.00079961 | -17.3262 | -70.3744 | 605.749 | 14.999 | 74.9995 | 0.00079961 | 360.25 | 360.25 | 360.25 | ok | -0.00098153 | -0.00046772 | 0.00079961 | 0.0010873 | 0.0013496 | -0.15704 | -0.074836 | 0.12794 | 0.17396 | 0.21594
|  |  | 22.5 | 75 | 0.32582 | 0.44047 | 0.13744 | 0 | 177.6021 | 344.5983 | 153.8079 | -88.8011 | 292.7612 | -153.8079 | -88.8011 | 268.0769 | 153.8079 | -266.4032 | -51.8372 | 0.49305 | -0.85399 | -0.16617 | -153.8079 | -266.4032 | -76.5214 | 164.3851 | -234.8578 | -126.0207 | -49.2056 | -0.86652 | -0.46496 | -0.18155 | 0.077776 | 0.2335 | -0.96924 | 311.9529 | 271.0362 | 155.9765 | 90.7677 | 311.7894 | 22.5017 | 75.0002 | 0.0020925 | -25.9975 | -70.6056 | 604.4004 | 22.5017 | 75.0002 | 0.0020925 | 360.25 | 360.25 | 360.25 | ok | 0.0017035 | 0.00018514 | 0.0020925 | 0.0017135 | 0.0027045 | 0.27256 | 0.029622 | 0.33479 | 0.27416 | 0.43273
|  |  | 30 | 75 | 0.42313 | 0.014955 | -0.36898 | 0 | 177.6021 | 344.0272 | 153.8079 | -88.8011 | 296.0083 | -153.8079 | -88.8011 | 262.988 | 153.8079 | -266.4032 | -48.0188 | 0.49402 | -0.85566 | -0.15423 | -153.8079 | -266.4032 | -81.0391 | 164.4664 | -235.0572 | -125.6753 | -55.6731 | -0.86324 | -0.46154 | -0.20446 | 0.10376 | 0.23414 | -0.96665 | 311.3412 | 272.297 | 155.6706 | 91.7926 | 311.6422 | 30.0019 | 75.0041 | 0.0015813 | -34.6717 | -70.9345 | 602.4986 | 30.0019 | 75.0041 | 0.0015813 | 360.25 | 360.25 | 360.25 | ok | 0.0018918 | 0.0041184 | 0.0015813 | 0.0045321 | 0.0048001 | 0.30268 | 0.65895 | 0.253 | 0.72514 | 0.76801
|  |  | 37.5 | 75 | -0.30321 | -0.057788 | 0.26633 | 0 | 177.6021 | 343.2861 | 153.8079 | -88.8011 | 299.0343 | -153.8079 | -88.8011 | 257.5877 | 153.8079 | -266.4032 | -44.2517 | 0.49491 | -0.8572 | -0.14239 | -153.8079 | -266.4032 | -85.6984 | 164.4432 | -235.1918 | -125.4422 | -62.2836 | -0.8592 | -0.45826 | -0.22753 | 0.12979 | 0.23495 | -0.9633 | 310.7825 | 273.7338 | 155.3912 | 92.9109 | 311.4501 | 37.4984 | 74.9973 | -0.0012485 | -43.3483 | -71.3515 | 600.0409 | 37.4984 | 74.9973 | -0.0012485 | 360.25 | 360.25 | 360.25 | ok | -0.0015767 | -0.0027395 | -0.0012485 | 0.0031608 | 0.0033985 | -0.25228 | -0.43832 | -0.19976 | 0.50573 | 0.54375
|  |  | 45 | 75 | -0.43269 | 0.18931 | -0.27512 | 0 | 177.6021 | 342.3828 | 153.8079 | -88.8011 | 301.8457 | -153.8079 | -88.8011 | 251.8408 | 153.8079 | -266.4032 | -40.5372 | 0.49571 | -0.8586 | -0.13065 | -153.8079 | -266.4032 | -90.542 | 164.3188 | -235.2632 | -125.3186 | -69.0739 | -0.85437 | -0.4551 | -0.25085 | 0.15592 | 0.23597 | -0.95917 | 310.2754 | 275.3629 | 155.1377 | 94.1327 | 311.2096 | 45.0028 | 74.997 | -0.0014434 | -52.0441 | -71.8762 | 597.0042 | 45.0028 | 74.997 | -0.0014434 | 360.25 | 360.25 | 360.25 | ok | 0.0028034 | -0.002978 | -0.0014434 | 0.0040899 | 0.0043372 | 0.44854 | -0.47648 | -0.23094 | 0.65439 | 0.69395
|  |  | 52.5 | 75 | 0.38344 | 0.23948 | -0.094969 | 0 | 177.6021 | 341.3184 | 153.8079 | -88.8011 | 304.4452 | -153.8079 | -88.8011 | 245.7357 | 153.8079 | -266.4032 | -36.8732 | 0.49645 | -0.85987 | -0.11902 | -153.8079 | -266.4032 | -95.5827 | 164.0906 | -235.2701 | -125.3066 | -76.0534 | -0.84875 | -0.45205 | -0.27437 | 0.18212 | 0.23722 | -0.95423 | 309.818 | 277.1965 | 154.909 | 95.4655 | 310.9174 | 52.5016 | 75.002 | 0.0020418 | -60.746 | -72.5112 | 593.3765 | 52.5016 | 75.002 | 0.0020418 | 360.25 | 360.25 | 360.25 | ok | 0.0015658 | 0.0019814 | 0.0020418 | 0.0025254 | 0.0032475 | 0.25053 | 0.31702 | 0.32668 | 0.40406 | 0.5196
|  |  | 60 | 75 | 0.21963 | 0.42148 | 0.013361 | 0 | 177.6021 | 340.0791 | 153.8079 | -88.8011 | 306.8403 | -153.8079 | -88.8011 | 239.2394 | 153.8079 | -266.4032 | -33.2388 | 0.49711 | -0.86101 | -0.10743 | -153.8079 | -266.4032 | -100.8397 | 163.7508 | -235.2095 | -125.4115 | -83.2484 | -0.84228 | -0.4491 | -0.29811 | 0.20843 | 0.23868 | -0.94847 | 309.4065 | 279.2523 | 154.7032 | 96.9206 | 310.5694 | 60.0022 | 74.9997 | 0.0018332 | -69.4635 | -73.2523 | 589.1312 | 60.0022 | 74.9997 | 0.0018332 | 360.25 | 360.25 | 360.25 | ok | 0.0021598 | -0.00026358 | 0.0018332 | 0.0021758 | 0.0028452 | 0.34556 | -0.042173 | 0.29332 | 0.34813 | 0.45522
|  |  | 67.5 | 75 | -0.4155 | -0.41975 | -0.0096331 | 0 | 177.6021 | 338.6663 | 153.8079 | -88.8011 | 309.0285 | -153.8079 | -88.8011 | 232.3188 | 153.8079 | -266.4032 | -29.6378 | 0.4977 | -0.86203 | -0.095903 | -153.8079 | -266.4032 | -106.3475 | 163.298 | -235.0806 | -125.6348 | -90.6867 | -0.83495 | -0.44622 | -0.3221 | 0.23486 | 0.24038 | -0.94184 | 309.0404 | 281.5512 | 154.5202 | 98.5108 | 310.16 | 67.4981 | 74.9989 | -0.0026552 | -78.1928 | -74.1135 | 584.2374 | 67.4981 | 74.9989 | -0.0026552 | 360.25 | 360.25 | 360.25 | ok | -0.0019279 | -0.0010757 | -0.0026552 | 0.0022077 | 0.0034531 | -0.30847 | -0.17212 | -0.42483 | 0.35324 | 0.5525
|  |  | 75 | 75 | -0.34058 | -0.41331 | 0.085147 | 0 | 177.6021 | 337.0852 | 153.8079 | -88.8011 | 311.0257 | -153.8079 | -88.8011 | 224.9365 | 153.8079 | -266.4032 | -26.0595 | 0.49822 | -0.86293 | -0.084412 | -153.8079 | -266.4032 | -112.1487 | 162.7257 | -234.8804 | -125.9816 | -98.4127 | -0.82669 | -0.44341 | -0.34637 | 0.26147 | 0.24235 | -0.93429 | 308.7177 | 284.1218 | 154.3589 | 100.2537 | 309.6814 | 74.9977 | 74.9992 | -0.0024073 | -86.9471 | -75.1045 | 578.6625 | 74.9977 | 74.9992 | -0.0024073 | 360.25 | 360.25 | 360.25 | ok | -0.0023273 | -0.0007857 | -0.0024073 | 0.0024563 | 0.0034393 | -0.37237 | -0.12571 | -0.38517 | 0.39301 | 0.55028
|  |  | 82.5 | 75 | 0.39888 | -0.47715 | -0.14803 | 0 | 177.6021 | 335.3331 | 153.8079 | -88.8011 | 312.83 | -153.8079 | -88.8011 | 217.0425 | 153.8079 | -266.4032 | -22.5031 | 0.49867 | -0.86372 | -0.072958 | -153.8079 | -266.4032 | -118.2906 | 162.0283 | -234.6062 | -126.4565 | -106.4693 | -0.81745 | -0.44062 | -0.37098 | 0.28827 | 0.24463 | -0.92577 | 308.4379 | 286.9966 | 154.2189 | 102.1694 | 309.1246 | 82.4975 | 75.0052 | 0.00029756 | -95.727 | -76.2399 | 572.3576 | 82.4975 | 75.0052 | 0.00029756 | 360.25 | 360.25 | 360.25 | ok | -0.0024726 | 0.0051872 | 0.00029756 | 0.0057464 | 0.0057541 | -0.39562 | 0.82996 | 0.04761 | 0.91943 | 0.92066
|  |  | 90 | 75 | -0.17831 | 0.38816 | 0.094895 | 0 | 177.6021 | 333.3948 | 153.8079 | -88.8011 | 314.4509 | -153.8079 | -88.8011 | 208.5838 | 153.8079 | -266.4032 | -18.944 | 0.49905 | -0.86439 | -0.061467 | -153.8079 | -266.4032 | -124.811 | 161.1889 | -234.25 | -127.0735 | -114.9033 | -0.80717 | -0.43786 | -0.39593 | 0.31532 | 0.2472 | -0.91622 | 308.1987 | 290.2128 | 154.0993 | 104.2806 | 308.4785 | 90.0019 | 74.9968 | 0.00038397 | -104.5376 | -77.517 | 565.2702 | 90.0019 | 74.9968 | 0.00038397 | 360.25 | 360.25 | 360.25 | ok | 0.0019456 | -0.0031623 | 0.00038397 | 0.0037129 | 0.0037327 | 0.3113 | -0.50596 | 0.061435 | 0.59406 | 0.59723
|  |  | 97.5 | 75 | -0.057211 | 0.031486 | 0.0058958 | 0 | 177.6021 | 331.2799 | 153.8079 | -88.8011 | 315.8778 | -153.8079 | -88.8011 | 199.4833 | 153.8079 | -266.4032 | -15.4021 | 0.49937 | -0.86494 | -0.050007 | -153.8079 | -266.4032 | -131.7966 | 160.2062 | -233.8108 | -127.8341 | -123.7852 | -0.79575 | -0.43507 | -0.42129 | 0.34264 | 0.25018 | -0.90555 | 308.0012 | 293.8228 | 154.0006 | 106.619 | 307.7276 | 97.5002 | 74.9995 | -0.00012382 | -113.3773 | -78.9723 | 557.3224 | 97.5002 | 74.9995 | -0.00012382 | 360.25 | 360.25 | 360.25 | ok | 0.00022502 | -0.0005409 | -0.00012382 | 0.00058584 | 0.00059879 | 0.036004 | -0.086545 | -0.019811 | 0.093735 | 0.095806
|  |  | 105 | 75 | -0.12712 | -0.46793 | 0.30505 | 0 | 177.6021 | 328.9792 | 153.8079 | -88.8011 | 317.1202 | -153.8079 | -88.8011 | 189.6535 | 153.8079 | -266.4032 | -11.8591 | 0.49963 | -0.86538 | -0.038523 | -153.8079 | -266.4032 | -139.3258 | 159.061 | -233.2794 | -128.7545 | -133.1983 | -0.7831 | -0.43222 | -0.44714 | 0.3703 | 0.25357 | -0.89363 | 307.8444 | 297.8906 | 153.9222 | 109.2233 | 306.8522 | 104.9967 | 75.0007 | -0.0020667 | -122.2552 | -80.6168 | 548.4257 | 104.9967 | 75.0007 | -0.0020667 | 360.25 | 360.25 | 360.25 | ok | -0.0033339 | 0.00066731 | -0.0020667 | 0.0034001 | 0.0039789 | -0.53343 | 0.10677 | -0.33067 | 0.54401 | 0.63663
|  |  | 112.5 | 75 | -0.13761 | 0.23388 | -0.13188 | 0 | 177.6021 | 326.4905 | 153.8079 | -88.8011 | 318.1884 | -153.8079 | -88.8011 | 178.9666 | 153.8079 | -266.4032 | -8.3021 | 0.49982 | -0.86571 | -0.026979 | -153.8079 | -266.4032 | -147.5239 | 157.732 | -232.6452 | -129.853 | -143.2685 | -0.76905 | -0.42925 | -0.4736 | 0.39842 | 0.25746 | -0.88033 | 307.7279 | 302.5086 | 153.864 | 112.1494 | 305.8242 | 112.5018 | 74.9983 | 0.00032397 | -131.1916 | -82.4783 | 538.4504 | 112.5018 | 74.9983 | 0.00032397 | 360.25 | 360.25 | 360.25 | ok | 0.0018449 | -0.0017449 | 0.00032397 | 0.0025394 | 0.0025599 | 0.29518 | -0.27918 | 0.051836 | 0.4063 | 0.40959
|  |  | 120 | 75 | 0.2826 | -0.44472 | 0.32155 | 0 | 177.6021 | 323.8117 | 153.8079 | -88.8011 | 319.0682 | -153.8079 | -88.8011 | 167.2697 | 153.8079 | -266.4032 | -4.7435 | 0.49994 | -0.86592 | -0.015418 | -153.8079 | -266.4032 | -156.542 | 156.2033 | -231.9003 | -131.1433 | -154.1336 | -0.75344 | -0.42608 | -0.50078 | 0.42707 | 0.26198 | -0.86544 | 307.6525 | 307.788 | 153.8262 | 115.4636 | 304.6075 | 119.9963 | 75.0034 | -0.00065764 | -140.1785 | -84.5965 | 527.2372 | 119.9963 | 75.0034 | -0.00065764 | 360.25 | 360.25 | 360.25 | ok | -0.0036513 | 0.0033795 | -0.00065764 | 0.0049752 | 0.0050185 | -0.5842 | 0.54072 | -0.10522 | 0.79604 | 0.80296
|  |  | 127.5 | 75 | 0.086405 | 0.12369 | 0.03843 | 0 | 177.6021 | 320.9314 | 153.8079 | -88.8011 | 319.7775 | -153.8079 | -88.8011 | 154.3217 | 153.8079 | -266.4032 | -1.1539 | 0.5 | -0.86602 | -0.003751 | -153.8079 | -266.4032 | -166.6097 | 154.4318 | -231.0233 | -132.6622 | -166.0304 | -0.73596 | -0.42262 | -0.52892 | 0.45647 | 0.26722 | -0.84867 | 307.6181 | 313.9063 | 153.809 | 119.2718 | 303.1453 | 127.5003 | 74.9999 | 0.0006954 | -149.2515 | -87.0115 | 514.5384 | 127.5003 | 74.9999 | 0.0006954 | 360.25 | 360.25 | 360.25 | ok | 0.00030907 | -0.00010192 | 0.0006954 | 0.00032544 | 0.00076779 | 0.049451 | -0.016307 | 0.11126 | 0.05207 | 0.12285
|  |  | 0 | 82.5 | -0.3533 | -0.35216 | -0.020992 | 0 | 177.6021 | 347.4681 | 153.8079 | -88.8011 | 277.0883 | -153.8079 | -88.8011 | 277.0903 | 153.8079 | -266.4032 | -70.3799 | 0.48741 | -0.84421 | -0.22303 | -153.8079 | -266.4032 | -70.3778 | 165.6301 | -234.537 | -126.5763 | -33.4376 | -0.87318 | -0.47124 | -0.12449 | -6.5053e-06 | 0.25542 | -0.96683 | 315.5644 | 268.6024 | 157.7822 | 88.0737 | 311.6534 | -0.0018644 | 82.4988 | -0.0018884 | 0.0021904 | -76.7056 | 602.6302 | -0.0018644 | 82.4988 | -0.0018884 | 360.25 | 360.25 | 360.25 | ok | -0.0018644 | -0.0011683 | -0.0018884 | 0.0022002 | 0.0028995 | -0.2983 | -0.18693 | -0.30214 | 0.35203 | 0.46391
|  |  | 7.5 | 82.5 | -0.24665 | -0.37494 | 0.15998 | 0 | 177.6021 | 347.3879 | 153.8079 | -88.8011 | 281.1204 | -153.8079 | -88.8011 | 272.7935 | 153.8079 | -266.4032 | -66.2675 | 0.48879 | -0.8466 | -0.21059 | -153.8079 | -266.4032 | -74.5944 | 166.0676 | -234.9797 | -125.8097 | -39.6219 | -0.87201 | -0.46688 | -0.14704 | 0.026161 | 0.25551 | -0.96645 | 314.6727 | 269.4687 | 157.3364 | 88.9434 | 311.6319 | 7.497 | 82.4991 | -0.001352 | -8.8082 | -76.7498 | 602.3537 | 7.497 | 82.4991 | -0.001352 | 360.25 | 360.25 | 360.25 | ok | -0.0029916 | -0.00092828 | -0.001352 | 0.0031323 | 0.0034117 | -0.47866 | -0.14852 | -0.21632 | 0.50117 | 0.54587
|  |  | 15 | 82.5 | 0.031865 | 0.3588 | -0.4084 | 0 | 177.6021 | 347.1466 | 153.8079 | -88.8011 | 284.9029 | -153.8079 | -88.8011 | 268.2136 | 153.8079 | -266.4032 | -62.2438 | 0.49007 | -0.84882 | -0.19832 | -153.8079 | -266.4032 | -78.9331 | 166.4071 | -235.3588 | -125.153 | -45.9307 | -0.87011 | -0.46268 | -0.1698 | 0.052372 | 0.25578 | -0.96532 | 313.85 | 270.4934 | 156.925 | 89.8934 | 311.5667 | 15.0043 | 82.5003 | 0.00031243 | -17.6304 | -76.8837 | 601.5208 | 15.0043 | 82.5003 | 0.00031243 | 360.25 | 360.25 | 360.25 | ok | 0.0042855 | 0.00026258 | 0.00031243 | 0.0042936 | 0.0043049 | 0.68569 | 0.042013 | 0.049988 | 0.68697 | 0.68879
|  |  | 22.5 | 82.5 | -0.41466 | -0.36048 | -0.068688 | 0 | 177.6021 | 346.7385 | 153.8079 | -88.8011 | 288.4318 | -153.8079 | -88.8011 | 263.3463 | 153.8079 | -266.4032 | -58.3067 | 0.49125 | -0.85088 | -0.18623 | -153.8079 | -266.4032 | -83.3922 | 166.6473 | -235.674 | -124.6071 | -52.3578 | -0.86747 | -0.45865 | -0.19272 | 0.078565 | 0.25622 | -0.96342 | 313.093 | 271.6808 | 156.5465 | 90.926 | 311.4574 | 22.4984 | 82.4987 | -0.00233 | -26.441 | -77.1045 | 600.1265 | 22.4984 | 82.4987 | -0.00233 | 360.25 | 360.25 | 360.25 | ok | -0.001555 | -0.0013217 | -0.00233 | 0.0020408 | 0.0030974 | -0.2488 | -0.21147 | -0.37281 | 0.32652 | 0.49558
|  |  | 30 | 82.5 | -0.040948 | 0.42866 | -0.045708 | 0 | 177.6021 | 346.1726 | 153.8079 | -88.8011 | 291.7347 | -153.8079 | -88.8011 | 258.1676 | 153.8079 | -266.4032 | -54.4379 | 0.49235 | -0.85278 | -0.17426 | -153.8079 | -266.4032 | -88.005 | 166.7904 | -235.9272 | -124.1685 | -58.9402 | -0.86406 | -0.45476 | -0.21586 | 0.10484 | 0.25685 | -0.96075 | 312.3956 | 273.0447 | 156.1978 | 92.0506 | 311.3021 | 30.0027 | 82.4982 | 0.00047156 | -35.2694 | -77.4181 | 598.1662 | 30.0027 | 82.4982 | 0.00047156 | 360.25 | 360.25 | 360.25 | ok | 0.0027291 | -0.0017871 | 0.00047156 | 0.0032622 | 0.0032961 | 0.43665 | -0.28594 | 0.07545 | 0.52195 | 0.52737
|  |  | 37.5 | 82.5 | -0.49031 | -0.45495 | 0.41562 | 0 | 177.6021 | 345.4378 | 153.8079 | -88.8011 | 294.7996 | -153.8079 | -88.8011 | 252.663 | 153.8079 | -266.4032 | -50.6382 | 0.49336 | -0.85452 | -0.16243 | -153.8079 | -266.4032 | -92.7748 | 166.8347 | -236.1176 | -123.8388 | -65.676 | -0.85988 | -0.45099 | -0.23918 | 0.13113 | 0.25767 | -0.95729 | 311.7559 | 274.5922 | 155.878 | 93.271 | 311.0991 | 37.4955 | 82.4971 | -0.0027551 | -44.0921 | -77.8249 | 595.6237 | 37.4955 | 82.4971 | -0.0027551 | 360.25 | 360.25 | 360.25 | ok | -0.0044812 | -0.0028906 | -0.0027551 | 0.0053326 | 0.0060022 | -0.71699 | -0.46249 | -0.44081 | 0.85321 | 0.96036
|  |  | 45 | 82.5 | -0.095519 | -0.10178 | 0.49629 | 0 | 177.6021 | 344.5435 | 153.8079 | -88.8011 | 297.6516 | -153.8079 | -88.8011 | 246.8055 | 153.8079 | -266.4032 | -46.8919 | 0.49429 | -0.85614 | -0.1507 | -153.8079 | -266.4032 | -97.7381 | 166.7802 | -236.2458 | -123.6167 | -72.605 | -0.85491 | -0.44733 | -0.26274 | 0.15753 | 0.2587 | -0.95303 | 311.1694 | 276.3415 | 155.5847 | 94.5992 | 310.8447 | 44.997 | 82.4983 | -0.00051843 | -52.9357 | -78.3319 | 592.4863 | 44.997 | 82.4983 | -0.00051843 | 360.25 | 360.25 | 360.25 | ok | -0.0030184 | -0.0017128 | -0.00051843 | 0.0034706 | 0.0035091 | -0.48295 | -0.27405 | -0.082948 | 0.55529 | 0.56145
|  |  | 52.5 | 82.5 | -0.16867 | 0.095019 | 0.0088061 | 0 | 177.6021 | 343.4802 | 153.8079 | -88.8011 | 300.2883 | -153.8079 | -88.8011 | 240.5682 | 153.8079 | -266.4032 | -43.1919 | 0.49514 | -0.85761 | -0.13904 | -153.8079 | -266.4032 | -102.912 | 166.6233 | -236.3103 | -123.5049 | -79.7439 | -0.8491 | -0.44377 | -0.28653 | 0.18403 | 0.25994 | -0.94793 | 310.6334 | 278.3076 | 155.3167 | 96.0442 | 310.5355 | 52.5006 | 82.4984 | -0.00052034 | -61.7946 | -78.9407 | 588.7296 | 52.5006 | 82.4984 | -0.00052034 | 360.25 | 360.25 | 360.25 | ok | 0.0006377 | -0.0015761 | -0.00052034 | 0.0017002 | 0.001778 | 0.10203 | -0.25217 | -0.083254 | 0.27203 | 0.28448
|  |  | 60 | 82.5 | -0.24154 | -0.19561 | -0.10475 | 0 | 177.6021 | 342.2493 | 153.8079 | -88.8011 | 302.7133 | -153.8079 | -88.8011 | 233.927 | 153.8079 | -266.4032 | -39.5361 | 0.49592 | -0.85896 | -0.12748 | -153.8079 | -266.4032 | -108.3223 | 166.3616 | -236.3101 | -123.5052 | -87.1153 | -0.84243 | -0.44029 | -0.31056 | 0.21063 | 0.2614 | -0.94197 | 310.1462 | 280.5086 | 155.0731 | 97.6171 | 310.1666 | 59.9996 | 82.4994 | -0.0014211 | -70.6636 | -79.6581 | 584.3318 | 59.9996 | 82.4994 | -0.0014211 | 360.25 | 360.25 | 360.25 | ok | -0.00038745 | -0.00056304 | -0.0014211 | 0.00068347 | 0.0015769 | -0.061992 | -0.090086 | -0.22738 | 0.10936 | 0.25231
|  |  | 67.5 | 82.5 | -0.27469 | -0.056974 | -0.37583 | 0 | 177.6021 | 340.8493 | 153.8079 | -88.8011 | 304.9373 | -153.8079 | -88.8011 | 226.843 | 153.8079 | -266.4032 | -35.912 | 0.49663 | -0.86018 | -0.11596 | -153.8079 | -266.4032 | -114.0063 | 165.9901 | -236.2431 | -123.6212 | -94.7588 | -0.83487 | -0.43687 | -0.33487 | 0.23739 | 0.26311 | -0.9351 | 309.705 | 282.9704 | 154.8525 | 99.3337 | 309.7315 | 67.5017 | 82.4993 | -0.0012006 | -79.5549 | -80.4901 | 579.2596 | 67.5017 | 82.4993 | -0.0012006 | 360.25 | 360.25 | 360.25 | ok | 0.001684 | -0.00065489 | -0.0012006 | 0.0018068 | 0.0021693 | 0.26944 | -0.10478 | -0.19209 | 0.28909 | 0.3471
|  |  | 75 | 82.5 | -0.35494 | -0.13196 | -0.076829 | 0 | 177.6021 | 339.2774 | 153.8079 | -88.8011 | 306.9606 | -153.8079 | -88.8011 | 219.2777 | 153.8079 | -266.4032 | -32.3168 | 0.49726 | -0.86129 | -0.10448 | -153.8079 | -266.4032 | -119.9997 | 165.5038 | -236.1069 | -123.8572 | -102.7077 | -0.82636 | -0.43349 | -0.35947 | 0.26431 | 0.26509 | -0.92729 | 309.3088 | 285.7201 | 154.6544 | 101.2104 | 309.2225 | 75 | 82.4983 | -0.0017513 | -88.464 | -81.4449 | 573.4756 | 75 | 82.4983 | -0.0017513 | 360.25 | 360.25 | 360.25 | ok | 1.8498e-05 | -0.0016518 | -0.0017513 | 0.0016519 | 0.0024074 | 0.0029596 | -0.26429 | -0.2802 | 0.26431 | 0.38519
|  |  | 82.5 | 82.5 | -0.14246 | -0.044313 | -0.38869 | 0 | 177.6021 | 337.5334 | 153.8079 | -88.8011 | 308.7896 | -153.8079 | -88.8011 | 211.1718 | 153.8079 | -266.4032 | -28.7438 | 0.49783 | -0.86227 | -0.093035 | -153.8079 | -266.4032 | -126.3616 | 164.8969 | -235.8988 | -124.2176 | -111.0203 | -0.81683 | -0.43012 | -0.38442 | 0.29146 | 0.26737 | -0.91846 | 308.9559 | 288.7971 | 154.4779 | 103.2713 | 308.6287 | 82.5016 | 82.5002 | -0.00055185 | -97.4043 | -82.5373 | 566.9238 | 82.5016 | 82.5002 | -0.00055185 | 360.25 | 360.25 | 360.25 | ok | 0.0015648 | 0.00015584 | -0.00055185 | 0.0015725 | 0.0016665 | 0.25036 | 0.024935 | -0.088295 | 0.2516 | 0.26665
|  |  | 90 | 82.5 | -0.042823 | -0.28821 | 0.36384 | 0 | 177.6021 | 335.6121 | 153.8079 | -88.8011 | 310.4246 | -153.8079 | -88.8011 | 202.4713 | 153.8079 | -266.4032 | -25.1875 | 0.49833 | -0.86314 | -0.081607 | -153.8079 | -266.4032 | -133.1408 | 164.1601 | -235.6142 | -124.7105 | -119.7443 | -0.80623 | -0.42674 | -0.40974 | 0.31884 | 0.26998 | -0.90854 | 308.6453 | 292.2422 | 154.3227 | 105.5405 | 307.9379 | 89.9971 | 82.5002 | -0.0011025 | -106.3688 | -83.7752 | 559.5488 | 89.9971 | 82.5002 | -0.0011025 | 360.25 | 360.25 | 360.25 | ok | -0.0029275 | 0.00017578 | -0.0011025 | 0.0029328 | 0.0031332 | -0.46841 | 0.028125 | -0.1764 | 0.46925 | 0.50131
|  |  | 97.5 | 82.5 | -0.22936 | 0.39194 | -0.18517 | 0 | 177.6021 | 333.5093 | 153.8079 | -88.8011 | 311.8765 | -153.8079 | -88.8011 | 193.08 | 153.8079 | -266.4032 | -21.6328 | 0.49877 | -0.86389 | -0.070151 | -153.8079 | -266.4032 | -140.4293 | 163.2803 | -235.2469 | -125.3467 | -128.9751 | -0.79443 | -0.4233 | -0.43555 | 0.34657 | 0.27297 | -0.89743 | 308.3756 | 296.1207 | 154.1878 | 108.0578 | 307.1314 | 97.5031 | 82.4971 | 0.00029816 | -115.3836 | -85.1769 | 551.2566 | 97.5031 | 82.4971 | 0.00029816 | 360.25 | 360.25 | 360.25 | ok | 0.0030948 | -0.0028998 | 0.00029816 | 0.0042411 | 0.0042516 | 0.49517 | -0.46397 | 0.047706 | 0.67857 | 0.68025
|  |  | 105 | 82.5 | -0.015356 | 0.27687 | 0.45675 | 0 | 177.6021 | 331.2259 | 153.8079 | -88.8011 | 313.1372 | -153.8079 | -88.8011 | 182.9084 | 153.8079 | -266.4032 | -18.0887 | 0.49914 | -0.86453 | -0.058702 | -153.8079 | -266.4032 | -148.3174 | 162.2492 | -234.7926 | -126.1336 | -138.7932 | -0.78134 | -0.41974 | -0.46187 | 0.37466 | 0.2764 | -0.885 | 308.1473 | 300.5009 | 154.0736 | 110.8632 | 306.1874 | 104.9998 | 82.4977 | 0.00050931 | -124.435 | -86.765 | 541.9532 | 104.9998 | 82.4977 | 0.00050931 | 360.25 | 360.25 | 360.25 | ok | -0.00015152 | -0.0022754 | 0.00050931 | 0.0022804 | 0.0023366 | -0.024243 | -0.36406 | 0.08149 | 0.36487 | 0.37386
|  |  | 112.5 | 82.5 | 0.32239 | 0.090701 | 0.35273 | 0 | 177.6021 | 328.7563 | 153.8079 | -88.8011 | 314.2133 | -153.8079 | -88.8011 | 171.8047 | 153.8079 | -266.4032 | -14.543 | 0.49944 | -0.86506 | -0.047224 | -153.8079 | -266.4032 | -156.9517 | 161.0482 | -234.2422 | -127.087 | -149.3464 | -0.76677 | -0.41601 | -0.48887 | 0.40326 | 0.28037 | -0.87108 | 307.9595 | 305.4912 | 153.9797 | 114.0214 | 305.0728 | 112.4988 | 82.501 | 0.0012905 | -133.5477 | -88.5677 | 531.4844 | 112.4988 | 82.501 | 0.0012905 | 360.25 | 360.25 | 360.25 | ok | -0.0012497 | 0.001026 | 0.0012905 | 0.0016169 | 0.0020688 | -0.19995 | 0.16416 | 0.20648 | 0.2587 | 0.331
|  |  | 120 | 82.5 | 0.40799 | -0.41333 | -0.094437 | 0 | 177.6021 | 326.094 | 153.8079 | -88.8011 | 315.1054 | -153.8079 | -88.8011 | 159.5777 | 153.8079 | -266.4032 | -10.9886 | 0.49968 | -0.86547 | -0.035699 | -153.8079 | -266.4032 | -166.5164 | 159.6544 | -233.5843 | -128.2265 | -160.8168 | -0.75051 | -0.412 | -0.51671 | 0.43249 | 0.28498 | -0.85542 | 307.8121 | 311.2326 | 153.9061 | 117.6157 | 303.7425 | 119.9975 | 82.5047 | 0.00025844 | -142.734 | -90.6181 | 519.6528 | 119.9975 | 82.5047 | 0.00025844 | 360.25 | 360.25 | 360.25 | ok | -0.0024707 | 0.0047397 | 0.00025844 | 0.005345 | 0.0053513 | -0.39532 | 0.75835 | 0.041351 | 0.8552 | 0.8562
|  |  | 0 | 90 | 0.16207 | 0.11024 | 0.022504 | 0 | 177.6021 | 349.4376 | 153.8079 | -88.8011 | 272.3118 | -153.8079 | -88.8011 | 272.3113 | 153.8079 | -266.4032 | -77.1258 | 0.48499 | -0.84003 | -0.24319 | -153.8079 | -266.4032 | -77.1263 | 167.9469 | -235.2603 | -125.3235 | -36.2827 | -0.87452 | -0.46586 | -0.13487 | 1.7123e-06 | 0.27809 | -0.96056 | 317.1371 | 269.0164 | 158.5685 | 87.9385 | 311.2923 | 0.00048542 | 90.0007 | 0.00084769 | -0.00058062 | -83.1334 | 598.0278 | 0.00048542 | 90.0007 | 0.00084769 | 360.25 | 360.25 | 360.25 | ok | 0.00048542 | 0.00065923 | 0.00084769 | 0.00081867 | 0.0011785 | 0.077667 | 0.10548 | 0.13563 | 0.13099 | 0.18856
|  |  | 7.5 | 90 | -0.22728 | -0.31513 | -0.48179 | 0 | 177.6021 | 349.3547 | 153.8079 | -88.8011 | 276.4112 | -153.8079 | -88.8011 | 267.9335 | 153.8079 | -266.4032 | -72.9435 | 0.48651 | -0.84266 | -0.23073 | -153.8079 | -266.4032 | -81.4211 | 168.4441 | -235.7575 | -124.4623 | -42.5565 | -0.87327 | -0.46102 | -0.15763 | 0.026461 | 0.27818 | -0.96016 | 316.146 | 269.9695 | 158.073 | 88.9064 | 311.2694 | 7.5009 | 90.0012 | -0.001693 | -8.9723 | -83.176 | 597.7381 | 7.5009 | 90.0012 | -0.001693 | 360.25 | 360.25 | 360.25 | ok | 0.00089965 | 0.0011637 | -0.001693 | 0.0014709 | 0.0022427 | 0.14394 | 0.1862 | -0.27088 | 0.23535 | 0.35884
|  |  | 15 | 90 | 0.38821 | -0.13947 | -0.29995 | 0 | 177.6021 | 349.1169 | 153.8079 | -88.8011 | 280.2536 | -153.8079 | -88.8011 | 263.2739 | 153.8079 | -266.4032 | -68.8633 | 0.48792 | -0.84511 | -0.21845 | -153.8079 | -266.4032 | -85.843 | 168.8458 | -236.1918 | -123.7101 | -48.9579 | -0.87128 | -0.45635 | -0.1806 | 0.052934 | 0.27845 | -0.95899 | 315.2296 | 271.0861 | 157.6148 | 89.9555 | 311.2003 | 15.0007 | 90.0042 | 0.0014156 | -17.9456 | -83.3055 | 596.8774 | 15.0007 | 90.0042 | 0.0014156 | 360.25 | 360.25 | 360.25 | ok | 0.00073214 | 0.0041535 | 0.0014156 | 0.0042175 | 0.0044487 | 0.11714 | 0.66455 | 0.22649 | 0.6748 | 0.7118
|  |  | 22.5 | 90 | 0.47959 | -0.097718 | -0.27437 | 0 | 177.6021 | 348.7145 | 153.8079 | -88.8011 | 283.8452 | -153.8079 | -88.8011 | 258.3116 | 153.8079 | -266.4032 | -64.8692 | 0.48924 | -0.84739 | -0.20634 | -153.8079 | -266.4032 | -90.4029 | 169.1518 | -236.5638 | -123.0659 | -55.5002 | -0.86852 | -0.45183 | -0.20376 | 0.079438 | 0.2789 | -0.95703 | 314.3812 | 272.3746 | 157.1906 | 91.0916 | 311.0844 | 22.5007 | 90.0045 | 0.0019072 | -26.9233 | -83.5186 | 595.4353 | 22.5007 | 90.0045 | 0.0019072 | 360.25 | 360.25 | 360.25 | ok | 0.0007181 | 0.0045245 | 0.0019072 | 0.0045811 | 0.0049623 | 0.1149 | 0.72392 | 0.30515 | 0.73298 | 0.79396
|  |  | 30 | 90 | 0.21239 | -0.34824 | 0.48209 | 0 | 177.6021 | 348.1477 | 153.8079 | -88.8011 | 287.1943 | -153.8079 | -88.8011 | 253.0344 | 153.8079 | -266.4032 | -60.9534 | 0.49046 | -0.84951 | -0.19437 | -153.8079 | -266.4032 | -95.1134 | 169.3617 | -236.8738 | -122.5289 | -62.1947 | -0.86499 | -0.44744 | -0.22712 | 0.10597 | 0.27952 | -0.95427 | 313.5967 | 273.8443 | 156.7983 | 92.3204 | 310.9201 | 29.9954 | 90.0013 | 0.00060601 | -35.9007 | -83.8159 | 593.4064 | 29.9954 | 90.0013 | 0.00060601 | 360.25 | 360.25 | 360.25 | ok | -0.0045778 | 0.0012995 | 0.00060601 | 0.0047586 | 0.0047971 | -0.73244 | 0.20792 | 0.096962 | 0.76138 | 0.76753
|  |  | 37.5 | 90 | -0.088745 | -0.029603 | 0.071419 | 0 | 177.6021 | 347.418 | 153.8079 | -88.8011 | 290.3147 | -153.8079 | -88.8011 | 247.41 | 153.8079 | -266.4032 | -57.1034 | 0.4916 | -0.85148 | -0.18251 | -153.8079 | -266.4032 | -100.008 | 169.4773 | -237.1233 | -122.0968 | -69.076 | -0.86067 | -0.44316 | -0.25072 | 0.1326 | 0.28034 | -0.9507 | 312.8711 | 275.5115 | 156.4356 | 93.6523 | 310.7044 | 37.4995 | 89.9993 | -0.00042842 | -44.8983 | -84.2049 | 590.7723 | 37.4995 | 89.9993 | -0.00042842 | 360.25 | 360.25 | 360.25 | ok | -0.00047387 | -0.00070345 | -0.00042842 | 0.00084817 | 0.00095024 | -0.075819 | -0.11255 | -0.068548 | 0.13571 | 0.15204
|  |  | 45 | 90 | -0.15876 | 0.19805 | -0.46569 | 0 | 177.6021 | 346.526 | 153.8079 | -88.8011 | 293.2095 | -153.8079 | -88.8011 | 241.4213 | 153.8079 | -266.4032 | -53.3165 | 0.49265 | -0.8533 | -0.17078 | -153.8079 | -266.4032 | -105.1047 | 169.4978 | -237.3119 | -121.7701 | -76.1586 | -0.85552 | -0.43899 | -0.27455 | 0.15931 | 0.28136 | -0.94629 | 312.2022 | 277.3897 | 156.1011 | 95.0954 | 310.4342 | 45.0035 | 89.9995 | -0.00039857 | -53.9072 | -84.6894 | 587.5181 | 45.0035 | 89.9995 | -0.00039857 | 360.25 | 360.25 | 360.25 | ok | 0.0035312 | -0.00053454 | -0.00039857 | 0.0035714 | 0.0035936 | 0.56499 | -0.085527 | -0.063771 | 0.57143 | 0.57498
|  |  | 52.5 | 90 | 0.44424 | 0.47033 | -0.068938 | 0 | 177.6021 | 345.473 | 153.8079 | -88.8011 | 295.8863 | -153.8079 | -88.8011 | 235.047 | 153.8079 | -266.4032 | -49.5867 | 0.49363 | -0.85499 | -0.15914 | -153.8079 | -266.4032 | -110.4261 | 169.4212 | -237.439 | -121.55 | -83.4639 | -0.84953 | -0.43489 | -0.29862 | 0.18611 | 0.2826 | -0.94101 | 311.5869 | 279.4958 | 155.7934 | 96.6598 | 310.1054 | 52.5026 | 90.0013 | 0.0028399 | -62.9247 | -85.273 | 583.6267 | 52.5026 | 90.0013 | 0.0028399 | 360.25 | 360.25 | 360.25 | ok | 0.002595 | 0.0013053 | 0.0028399 | 0.0029048 | 0.0040624 | 0.41521 | 0.20885 | 0.45438 | 0.46477 | 0.64998
|  |  | 60 | 90 | -0.25923 | 0.014506 | 0.43218 | 0 | 177.6021 | 344.2453 | 153.8079 | -88.8011 | 298.3461 | -153.8079 | -88.8011 | 228.2491 | 153.8079 | -266.4032 | -45.8992 | 0.49453 | -0.85654 | -0.14758 | -153.8079 | -266.4032 | -115.9962 | 169.2421 | -237.5025 | -121.44 | -91.0202 | -0.84265 | -0.43087 | -0.32294 | 0.21302 | 0.28406 | -0.93484 | 311.0214 | 281.8506 | 155.5107 | 98.3584 | 309.713 | 59.9983 | 89.9971 | -0.0011575 | -71.9545 | -85.9547 | 579.0652 | 59.9983 | 89.9971 | -0.0011575 | 360.25 | 360.25 | 360.25 | ok | -0.0016525 | -0.0029498 | -0.0011575 | 0.0033811 | 0.0035738 | -0.2644 | -0.47196 | -0.18521 | 0.54098 | 0.5718
|  |  | 67.5 | 90 | -0.42089 | 0.02759 | -0.40854 | 0 | 177.6021 | 342.8526 | 153.8079 | -88.8011 | 300.6015 | -153.8079 | -88.8011 | 220.9794 | 153.8079 | -266.4032 | -42.251 | 0.49535 | -0.85797 | -0.13607 | -153.8079 | -266.4032 | -121.8731 | 168.9609 | -237.5027 | -121.4397 | -98.8822 | -0.83485 | -0.42687 | -0.34758 | 0.24013 | 0.28577 | -0.92772 | 310.5039 | 284.4869 | 155.252 | 100.2112 | 309.2484 | 67.5024 | 89.9981 | -0.0016631 | -81.0163 | -86.7519 | 573.7927 | 67.5024 | 89.9981 | -0.0016631 | 360.25 | 360.25 | 360.25 | ok | 0.0024332 | -0.0019114 | -0.0016631 | 0.0030942 | 0.0035128 | 0.38931 | -0.30583 | -0.26609 | 0.49507 | 0.56205
|  |  | 75 | 90 | 0.33884 | -0.26156 | 0.34935 | 0 | 177.6021 | 341.2951 | 153.8079 | -88.8011 | 302.6525 | -153.8079 | -88.8011 | 213.209 | 153.8079 | -266.4032 | -38.6426 | 0.4961 | -0.85927 | -0.12464 | -153.8079 | -266.4032 | -128.0861 | 168.5732 | -237.4373 | -121.5529 | -107.0751 | -0.82607 | -0.42289 | -0.37252 | 0.26739 | 0.28777 | -0.91961 | 310.0335 | 287.4311 | 155.0168 | 102.2336 | 308.704 | 74.9967 | 90.0025 | 0.00073335 | -90.0923 | -87.6694 | 567.7779 | 74.9967 | 90.0025 | 0.00073335 | 360.25 | 360.25 | 360.25 | ok | -0.003335 | 0.0025385 | 0.00073335 | 0.0041912 | 0.0042549 | -0.5336 | 0.40616 | 0.11734 | 0.67059 | 0.68078
|  |  | 82.5 | 90 | 0.10359 | 0.1481 | -0.25234 | 0 | 177.6021 | 339.5587 | 153.8079 | -88.8011 | 304.5094 | -153.8079 | -88.8011 | 204.8613 | 153.8079 | -266.4032 | -35.0493 | 0.49679 | -0.86046 | -0.11321 | -153.8079 | -266.4032 | -134.6974 | 168.0678 | -237.3016 | -121.7879 | -115.6711 | -0.81623 | -0.4189 | -0.39786 | 0.29492 | 0.29005 | -0.91043 | 309.6062 | 290.7304 | 154.8031 | 104.4544 | 308.0671 | 82.5017 | 90.0006 | 0.00089551 | -99.2104 | -88.7121 | 560.95 | 82.5017 | 90.0006 | 0.00089551 | 360.25 | 360.25 | 360.25 | ok | 0.0016765 | 0.00061732 | 0.00089551 | 0.0017865 | 0.0019984 | 0.26824 | 0.098771 | 0.14328 | 0.28585 | 0.31975
|  |  | 90 | 90 | -0.21259 | 0.25548 | -0.28038 | 0 | 177.6021 | 337.6463 | 153.8079 | -88.8011 | 306.1695 | -153.8079 | -88.8011 | 195.8756 | 153.8079 | -266.4032 | -31.4768 | 0.4974 | -0.86153 | -0.10179 | -153.8079 | -266.4032 | -141.7707 | 167.4403 | -237.0932 | -122.1488 | -124.7264 | -0.80526 | -0.41486 | -0.42362 | 0.32273 | 0.29268 | -0.9001 | 309.2221 | 294.432 | 154.6111 | 106.9011 | 307.3233 | 90.0027 | 89.9981 | -9.87e-05 | -108.3604 | -89.8956 | 553.2457 | 90.0027 | 89.9981 | -9.87e-05 | 360.25 | 360.25 | 360.25 | ok | 0.0027405 | -0.0019253 | -9.87e-05 | 0.0033492 | 0.0033506 | 0.43847 | -0.30804 | -0.015792 | 0.53586 | 0.5361
|  |  | 97.5 | 90 | -0.18716 | 0.40796 | 0.42376 | 0 | 177.6021 | 335.5576 | 153.8079 | -88.8011 | 307.6381 | -153.8079 | -88.8011 | 186.16 | 153.8079 | -266.4032 | -27.9194 | 0.49795 | -0.86248 | -0.090389 | -153.8079 | -266.4032 | -149.3976 | 166.6823 | -236.8079 | -122.643 | -134.3313 | -0.79305 | -0.41072 | -0.44986 | 0.35087 | 0.29569 | -0.88851 | 308.8803 | 298.6038 | 154.4401 | 109.614 | 306.4524 | 97.5009 | 89.9961 | 0.0001129 | -117.5519 | -91.2367 | 544.5726 | 97.5009 | 89.9961 | 0.0001129 | 360.25 | 360.25 | 360.25 | ok | 0.00090255 | -0.0039085 | 0.0001129 | 0.0040114 | 0.004013 | 0.14441 | -0.62536 | 0.018065 | 0.64182 | 0.64207
|  |  | 105 | 90 | 0.34202 | -0.15116 | 0.069716 | 0 | 177.6021 | 333.2902 | 153.8079 | -88.8011 | 308.9133 | -153.8079 | -88.8011 | 175.5814 | 153.8079 | -266.4032 | -24.3769 | 0.49844 | -0.86332 | -0.078997 | -153.8079 | -266.4032 | -157.7088 | 165.7858 | -236.4418 | -123.2772 | -144.6122 | -0.77946 | -0.4064 | -0.47673 | 0.37947 | 0.2992 | -0.87549 | 308.5803 | 303.3392 | 154.2901 | 112.6484 | 305.4258 | 104.9984 | 90.0028 | 0.00090878 | -126.8011 | -92.7625 | 534.7959 | 104.9984 | 90.0028 | 0.00090878 | 360.25 | 360.25 | 360.25 | ok | -0.0015914 | 0.0027679 | 0.00090878 | 0.0031928 | 0.0033196 | -0.25462 | 0.44287 | 0.1454 | 0.51084 | 0.53114
|  |  | 112.5 | 90 | 0.25668 | -0.12387 | -0.12944 | 0 | 177.6021 | 330.8334 | 153.8079 | -88.8011 | 310.0055 | -153.8079 | -88.8011 | 163.9819 | 153.8079 | -266.4032 | -20.8279 | 0.49886 | -0.86405 | -0.067553 | -153.8079 | -266.4032 | -166.8515 | 164.7279 | -235.9838 | -124.0705 | -155.7237 | -0.7643 | -0.40184 | -0.50435 | 0.40864 | 0.30323 | -0.86085 | 308.3202 | 308.7583 | 154.1601 | 116.0747 | 304.2062 | 112.4993 | 90.0024 | 0.00072357 | -136.1229 | -94.4876 | 523.7526 | 112.4993 | 90.0024 | 0.00072357 | 360.25 | 360.25 | 360.25 | ok | -0.00069238 | 0.0024368 | 0.00072357 | 0.0025333 | 0.0026346 | -0.11078 | 0.38989 | 0.11577 | 0.40532 | 0.42153
|  |  | 0 | 97.5 | -0.48197 | 0.3373 | -0.003354 | 0 | 177.6021 | 351.2287 | 153.8079 | -88.8011 | 267.2381 | -153.8079 | -88.8011 | 267.236 | 153.8079 | -266.4032 | -83.9906 | 0.48234 | -0.83544 | -0.2634 | -153.8079 | -266.4032 | -83.9927 | 170.5 | -236.0476 | -123.96 | -39.0837 | -0.87598 | -0.46002 | -0.14504 | 6.6009e-06 | 0.30069 | -0.95372 | 318.8761 | 269.4663 | 159.438 | 87.792 | 310.8893 | 0.0018496 | 97.4956 | -0.0020125 | -0.0022547 | -89.4667 | 593.0019 | 0.0018496 | 97.4956 | -0.0020125 | 360.25 | 360.25 | 360.25 | ok | 0.0018496 | -0.0043839 | -0.0020125 | 0.0047581 | 0.0051662 | 0.29594 | -0.70142 | -0.322 | 0.76129 | 0.82659
|  |  | 7.5 | 97.5 | -0.2017 | 0.037326 | 0.014876 | 0 | 177.6021 | 351.1504 | 153.8079 | -88.8011 | 271.415 | -153.8079 | -88.8011 | 262.777 | 153.8079 | -266.4032 | -79.7354 | 0.484 | -0.83832 | -0.25091 | -153.8079 | -266.4032 | -88.3733 | 171.0616 | -236.6026 | -122.9987 | -45.4519 | -0.87466 | -0.45469 | -0.16802 | 0.026769 | 0.30079 | -0.95332 | 317.7818 | 270.5094 | 158.8909 | 88.8641 | 310.8648 | 7.5002 | 97.4985 | -0.00090598 | -9.1432 | -89.5091 | 592.7038 | 7.5002 | 97.4985 | -0.00090598 | 360.25 | 360.25 | 360.25 | ok | 0.00015185 | -0.0015405 | -0.00090598 | 0.001548 | 0.0017936 | 0.024297 | -0.24648 | -0.14496 | 0.24768 | 0.28698
|  |  | 15 | 97.5 | -0.31507 | 0.074277 | 0.41008 | 0 | 177.6021 | 350.9093 | 153.8079 | -88.8011 | 275.3263 | -153.8079 | -88.8011 | 258.0255 | 153.8079 | -266.4032 | -75.583 | 0.48556 | -0.84101 | -0.23861 | -153.8079 | -266.4032 | -92.8838 | 171.5282 | -237.0948 | -122.1461 | -51.9556 | -0.87256 | -0.44953 | -0.19121 | 0.053548 | 0.30104 | -0.95211 | 316.7654 | 271.7223 | 158.3827 | 90.0197 | 310.7916 | 14.9983 | 97.4963 | -0.0011966 | -18.2861 | -89.6276 | 591.8117 | 14.9983 | 97.4963 | -0.0011966 | 360.25 | 360.25 | 360.25 | ok | -0.001667 | -0.0036966 | -0.0011966 | 0.0040551 | 0.0042279 | -0.26672 | -0.59145 | -0.19146 | 0.64881 | 0.67647
|  |  | 22.5 | 97.5 | -0.15579 | -0.2117 | 0.1864 | 0 | 177.6021 | 350.5093 | 153.8079 | -88.8011 | 278.9793 | -153.8079 | -88.8011 | 252.9586 | 153.8079 | -266.4032 | -71.53 | 0.48701 | -0.84352 | -0.22649 | -153.8079 | -266.4032 | -97.5507 | 171.9051 | -237.527 | -121.3976 | -58.6163 | -0.86969 | -0.44449 | -0.21462 | 0.080365 | 0.3015 | -0.95007 | 315.8229 | 273.1159 | 157.9114 | 91.2655 | 310.6681 | 22.4979 | 97.4991 | -0.00091259 | -27.4358 | -89.8315 | 590.3147 | 22.4979 | 97.4991 | -0.00091259 | 360.25 | 360.25 | 360.25 | ok | -0.0020808 | -0.0008518 | -0.00091259 | 0.0022484 | 0.0024265 | -0.33292 | -0.13629 | -0.14601 | 0.35974 | 0.38824
|  |  | 30 | 97.5 | 0.34903 | 0.26008 | 0.43691 | 0 | 177.6021 | 349.9503 | 153.8079 | -88.8011 | 282.3907 | -153.8079 | -88.8011 | 247.5641 | 153.8079 | -266.4032 | -67.5597 | 0.48836 | -0.84587 | -0.21451 | -153.8079 | -266.4032 | -102.3863 | 172.1905 | -237.899 | -120.7531 | -65.4495 | -0.86603 | -0.43958 | -0.23826 | 0.10724 | 0.30213 | -0.94722 | 314.9474 | 274.7015 | 157.4737 | 92.6088 | 310.4927 | 29.9991 | 97.5001 | 0.0020846 | -36.5946 | -90.1168 | 588.2096 | 29.9991 | 97.5001 | 0.0020846 | 360.25 | 360.25 | 360.25 | ok | -0.0009414 | 7.0335e-05 | 0.0020846 | 0.00094403 | 0.0022884 | -0.15062 | 0.011254 | 0.33354 | 0.15104 | 0.36615
|  |  | 37.5 | 97.5 | 0.065298 | -0.33994 | -0.085575 | 0 | 177.6021 | 349.2245 | 153.8079 | -88.8011 | 285.5577 | -153.8079 | -88.8011 | 241.8119 | 153.8079 | -266.4032 | -63.6668 | 0.48962 | -0.84805 | -0.20267 | -153.8079 | -266.4032 | -107.4126 | 172.3855 | -238.2119 | -120.2112 | -72.4747 | -0.86155 | -0.43477 | -0.26212 | 0.13418 | 0.30295 | -0.94351 | 314.1353 | 276.4927 | 157.0677 | 94.0579 | 310.2627 | 37.4985 | 97.502 | -0.00021037 | -45.7613 | -90.4883 | 585.4733 | 37.4985 | 97.502 | -0.00021037 | 360.25 | 360.25 | 360.25 | ok | -0.0015219 | 0.001984 | -0.00021037 | 0.0025005 | 0.0025093 | -0.24351 | 0.31743 | -0.033659 | 0.40007 | 0.40149
|  |  | 45 | 97.5 | -0.17197 | 0.35406 | -0.28642 | 0 | 177.6021 | 348.336 | 153.8079 | -88.8011 | 288.5032 | -153.8079 | -88.8011 | 235.6831 | 153.8079 | -266.4032 | -59.8328 | 0.4908 | -0.85009 | -0.19093 | -153.8079 | -266.4032 | -112.6529 | 172.487 | -238.4649 | -119.773 | -79.7205 | -0.85622 | -0.43005 | -0.28624 | 0.16122 | 0.30396 | -0.93894 | 313.3808 | 278.5075 | 156.6904 | 95.6242 | 309.9745 | 45.0035 | 97.4983 | -0.00022461 | -54.947 | -90.9441 | 582.0961 | 45.0035 | 97.4983 | -0.00022461 | 360.25 | 360.25 | 360.25 | ok | 0.0034855 | -0.001739 | -0.00022461 | 0.0038952 | 0.0039017 | 0.55767 | -0.27824 | -0.035937 | 0.62323 | 0.62427
|  |  | 52.5 | 97.5 | 0.036135 | -0.20533 | -0.49197 | 0 | 177.6021 | 347.2861 | 153.8079 | -88.8011 | 291.218 | -153.8079 | -88.8011 | 229.1454 | 153.8079 | -266.4032 | -56.0681 | 0.4919 | -0.85199 | -0.17931 | -153.8079 | -266.4032 | -118.1407 | 172.4991 | -238.6596 | -119.4358 | -87.2095 | -0.85003 | -0.42539 | -0.31061 | 0.18836 | 0.30521 | -0.93347 | 312.6838 | 280.7647 | 156.3419 | 97.3183 | 309.623 | 52.5011 | 97.5024 | -0.00015313 | -64.1409 | -91.4987 | 578.0474 | 52.5011 | 97.5024 | -0.00015313 | 360.25 | 360.25 | 360.25 | ok | 0.0011065 | 0.0023683 | -0.00015313 | 0.002614 | 0.0026185 | 0.17704 | 0.37893 | -0.024501 | 0.41825 | 0.41896
|  |  | 60 | 97.5 | -0.2924 | -0.13505 | -0.082577 | 0 | 177.6021 | 346.0671 | 153.8079 | -88.8011 | 293.7202 | -153.8079 | -88.8011 | 222.1664 | 153.8079 | -266.4032 | -52.3469 | 0.49291 | -0.85375 | -0.16776 | -153.8079 | -266.4032 | -123.9007 | 172.4136 | -238.793 | -119.2047 | -94.9769 | -0.84293 | -0.42079 | -0.33527 | 0.21564 | 0.30667 | -0.92707 | 312.038 | 283.2887 | 156.019 | 99.1556 | 309.2027 | 59.9999 | 97.4988 | -0.0015674 | -73.3548 | -92.1449 | 573.3019 | 59.9999 | 97.4988 | -0.0015674 | 360.25 | 360.25 | 360.25 | ok | -6.8588e-05 | -0.001175 | -0.0015674 | 0.001177 | 0.0019601 | -0.010974 | -0.188 | -0.25078 | 0.18832 | 0.31362
|  |  | 67.5 | 97.5 | 0.31804 | 0.37951 | 0.44598 | 0 | 177.6021 | 344.6866 | 153.8079 | -88.8011 | 296.0141 | -153.8079 | -88.8011 | 214.6997 | 153.8079 | -266.4032 | -48.6725 | 0.49386 | -0.85538 | -0.15628 | -153.8079 | -266.4032 | -129.9869 | 172.2325 | -238.8661 | -119.0782 | -103.0702 | -0.83487 | -0.41619 | -0.36024 | 0.2431 | 0.30838 | -0.91967 | 311.4427 | 286.112 | 155.7213 | 101.1554 | 308.7046 | 67.4998 | 97.4994 | 0.0020777 | -82.5949 | -92.899 | 567.8172 | 67.4998 | 97.4994 | 0.0020777 | 360.25 | 360.25 | 360.25 | ok | -0.00021214 | -0.00056579 | 0.0020777 | 0.00060426 | 0.0021638 | -0.033942 | -0.090527 | 0.33244 | 0.096681 | 0.34621
|  |  | 75 | 97.5 | 0.43773 | 0.46328 | 0.31665 | 0 | 177.6021 | 343.1335 | 153.8079 | -88.8011 | 298.099 | -153.8079 | -88.8011 | 206.6875 | 153.8079 | -266.4032 | -45.0345 | 0.49473 | -0.85689 | -0.14485 | -153.8079 | -266.4032 | -136.446 | 171.9505 | -238.8764 | -119.0602 | -111.5382 | -0.82579 | -0.41159 | -0.38558 | 0.27078 | 0.31038 | -0.91123 | 310.8949 | 289.2716 | 155.4475 | 103.3397 | 308.1186 | 75.0006 | 97.5002 | 0.0028345 | -91.8657 | -93.7656 | 561.5376 | 75.0006 | 97.5002 | 0.0028345 | 360.25 | 360.25 | 360.25 | ok | 0.00063386 | 0.00017062 | 0.0028345 | 0.00065643 | 0.0029096 | 0.10142 | 0.0273 | 0.45353 | 0.10503 | 0.46553
|  |  | 82.5 | 97.5 | 0.2995 | 0.14393 | -0.45972 | 0 | 177.6021 | 341.407 | 153.8079 | -88.8011 | 299.9795 | -153.8079 | -88.8011 | 198.0641 | 153.8079 | -266.4032 | -41.4275 | 0.49553 | -0.85828 | -0.13347 | -153.8079 | -266.4032 | -143.3429 | 171.5635 | -238.8222 | -119.1541 | -120.4447 | -0.81561 | -0.40693 | -0.41133 | 0.29873 | 0.31268 | -0.90166 | 310.3929 | 292.8151 | 155.1965 | 105.7367 | 307.4311 | 82.5021 | 97.5023 | 0.0018387 | -101.1735 | -94.7553 | 554.3985 | 82.5021 | 97.5023 | 0.0018387 | 360.25 | 360.25 | 360.25 | ok | 0.002118 | 0.0023229 | 0.0018387 | 0.0031436 | 0.0036418 | 0.33889 | 0.37167 | 0.2942 | 0.50297 | 0.58269
|  |  | 90 | 97.5 | -0.45422 | 0.47155 | 0.23854 | 0 | 177.6021 | 339.5023 | 153.8079 | -88.8011 | 301.6659 | -153.8079 | -88.8011 | 188.7597 | 153.8079 | -266.4032 | -37.8364 | 0.49626 | -0.85955 | -0.12208 | -153.8079 | -266.4032 | -150.7426 | 171.06 | -238.6982 | -119.3689 | -129.8598 | -0.80424 | -0.40219 | -0.43754 | 0.32698 | 0.31531 | -0.89088 | 309.9341 | 296.7985 | 154.967 | 108.3792 | 306.6256 | 90.0023 | 97.4945 | -0.00093045 | -110.5208 | -95.8711 | 546.3297 | 90.0023 | 97.4945 | -0.00093045 | 360.25 | 360.25 | 360.25 | ok | 0.0023169 | -0.0054854 | -0.00093045 | 0.0059546 | 0.0060269 | 0.3707 | -0.87766 | -0.14887 | 0.95274 | 0.9643
|  |  | 97.5 | 97.5 | 0.12055 | 0.15886 | -0.090928 | 0 | 177.6021 | 337.4285 | 153.8079 | -88.8011 | 303.1534 | -153.8079 | -88.8011 | 178.6507 | 153.8079 | -266.4032 | -34.2751 | 0.49692 | -0.8607 | -0.11074 | -153.8079 | -266.4032 | -158.7777 | 170.4445 | -238.506 | -119.7018 | -139.9033 | -0.79157 | -0.39727 | -0.46432 | 0.35565 | 0.31839 | -0.87872 | 309.5195 | 301.3081 | 154.7597 | 111.318 | 305.676 | 97.5009 | 97.5002 | 0.00096405 | -119.9246 | -97.1466 | 537.2066 | 97.5009 | 97.5002 | 0.00096405 | 360.25 | 360.25 | 360.25 | ok | 0.0009183 | 0.00023069 | 0.00096405 | 0.00094684 | 0.0013513 | 0.14693 | 0.036911 | 0.15425 | 0.15149 | 0.2162
|  |  | 105 | 97.5 | 0.17304 | 0.49259 | 0.047828 | 0 | 177.6021 | 335.1708 | 153.8079 | -88.8011 | 304.453 | -153.8079 | -88.8011 | 167.6023 | 153.8079 | -266.4032 | -30.7177 | 0.49753 | -0.86174 | -0.099363 | -153.8079 | -266.4032 | -167.5685 | 169.6969 | -238.2365 | -120.1686 | -150.7068 | -0.77742 | -0.39214 | -0.49179 | 0.38483 | 0.32192 | -0.86503 | 309.1458 | 306.4469 | 154.5729 | 114.6131 | 304.5507 | 105.002 | 97.4988 | 0.0020018 | -129.398 | -98.5853 | 526.8911 | 105.002 | 97.4988 | 0.0020018 | 360.25 | 360.25 | 360.25 | ok | 0.0019936 | -0.0012375 | 0.0020018 | 0.0023465 | 0.0030844 | 0.31898 | -0.19801 | 0.32029 | 0.37544 | 0.4935
|  |  | 112.5 | 97.5 | -0.44703 | -0.12859 | -0.17499 | 0 | 177.6021 | 332.7245 | 153.8079 | -88.8011 | 305.5571 | -153.8079 | -88.8011 | 155.4082 | 153.8079 | -266.4032 | -27.1674 | 0.49806 | -0.86267 | -0.087974 | -153.8079 | -266.4032 | -177.3163 | 168.8108 | -237.8861 | -120.7756 | -162.4654 | -0.76157 | -0.38665 | -0.52011 | 0.41467 | 0.32605 | -0.84955 | 308.8132 | 312.3644 | 154.4066 | 118.3515 | 303.2022 | 112.5008 | 97.4981 | -0.002074 | -138.9578 | -100.2182 | 515.1709 | 112.5008 | 97.4981 | -0.002074 | 360.25 | 360.25 | 360.25 | ok | 0.00076657 | -0.0019136 | -0.002074 | 0.0020614 | 0.0029242 | 0.12265 | -0.30618 | -0.33185 | 0.32983 | 0.46788
|  |  | 0 | 105 | 0.11511 | 0.33021 | -0.09875 | 0 | 177.6021 | 352.859 | 153.8079 | -88.8011 | 261.85 | -153.8079 | -88.8011 | 261.8473 | 153.8079 | -266.4032 | -91.0091 | 0.47946 | -0.83044 | -0.2837 | -153.8079 | -266.4032 | -91.0118 | 173.3084 | -236.9018 | -122.4803 | -41.8446 | -0.87757 | -0.45371 | -0.15501 | 8.2474e-06 | 0.32328 | -0.9463 | 320.7962 | 269.9535 | 160.3981 | 87.6336 | 310.4398 | 0.0022821 | 105 | 0.0007203 | -0.0028385 | -95.7193 | 587.5407 | 0.0022821 | 105 | 0.0007203 | 360.25 | 360.25 | 360.25 | ok | 0.0022821 | -4.0866e-06 | 0.0007203 | 0.0022821 | 0.0023931 | 0.36514 | -0.00065386 | 0.11525 | 0.36514 | 0.38289
|  |  | 7.5 | 105 | 0.4163 | 0.24952 | -0.39626 | 0 | 177.6021 | 352.7812 | 153.8079 | -88.8011 | 266.1128 | -153.8079 | -88.8011 | 257.293 | 153.8079 | -266.4032 | -86.6684 | 0.48126 | -0.83357 | -0.27118 | -153.8079 | -266.4032 | -95.4882 | 173.9393 | -237.5186 | -121.4121 | -48.3186 | -0.87616 | -0.44786 | -0.17824 | 0.02712 | 0.32338 | -0.94588 | 319.5919 | 271.0916 | 159.7959 | 88.8186 | 310.4136 | 7.5034 | 105.0032 | 0.0020206 | -9.3334 | -95.7593 | 587.2305 | 7.5034 | 105.0032 | 0.0020206 | 360.25 | 360.25 | 360.25 | ok | 0.0033627 | 0.0031717 | 0.0020206 | 0.0046225 | 0.0050448 | 0.53802 | 0.50747 | 0.3233 | 0.73959 | 0.80717
|  |  | 15 | 105 | -0.49625 | 0.26362 | -0.10588 | 0 | 177.6021 | 352.5363 | 153.8079 | -88.8011 | 270.1008 | -153.8079 | -88.8011 | 252.4376 | 153.8079 | -266.4032 | -82.4354 | 0.48296 | -0.83651 | -0.25885 | -153.8079 | -266.4032 | -100.0986 | 174.4762 | -238.0728 | -120.4522 | -54.9357 | -0.87396 | -0.44218 | -0.20167 | 0.05424 | 0.32362 | -0.94463 | 318.47 | 272.4065 | 159.235 | 90.0893 | 310.3356 | 15.0021 | 104.9961 | -0.0022151 | -18.6633 | -95.8661 | 586.303 | 15.0021 | 104.9961 | -0.0022151 | 360.25 | 360.25 | 360.25 | ok | 0.0021169 | -0.0038672 | -0.0022151 | 0.0044087 | 0.0049339 | 0.3387 | -0.61876 | -0.35441 | 0.7054 | 0.78942
|  |  | 22.5 | 105 | 0.19895 | 0.0011533 | -0.4582 | 0 | 177.6021 | 352.1415 | 153.8079 | -88.8011 | 273.8237 | -153.8079 | -88.8011 | 247.2555 | 153.8079 | -266.4032 | -78.3177 | 0.48454 | -0.83925 | -0.24673 | -153.8079 | -266.4032 | -104.8859 | 174.9311 | -238.5695 | -119.5918 | -61.726 | -0.87097 | -0.43661 | -0.22535 | 0.081404 | 0.32408 | -0.94252 | 317.4291 | 273.9119 | 158.7145 | 91.4535 | 310.2032 | 22.5022 | 105.0027 | 0.00083333 | -28.0011 | -96.0601 | 584.7463 | 22.5022 | 105.0027 | 0.00083333 | 360.25 | 360.25 | 360.25 | ok | 0.0022363 | 0.0026824 | 0.00083333 | 0.0034923 | 0.0035904 | 0.35781 | 0.42918 | 0.13333 | 0.55877 | 0.57446
|  |  | 30 | 105 | -0.032478 | 0.2253 | -0.32391 | 0 | 177.6021 | 351.5805 | 153.8079 | -88.8011 | 277.2969 | -153.8079 | -88.8011 | 241.7331 | 153.8079 | -266.4032 | -74.2836 | 0.48603 | -0.84183 | -0.23473 | -153.8079 | -266.4032 | -109.8474 | 175.2955 | -239.0068 | -118.8345 | -68.6996 | -0.86717 | -0.43116 | -0.24926 | 0.10862 | 0.3247 | -0.93956 | 316.4579 | 275.6184 | 158.2289 | 92.919 | 310.0157 | 30.0029 | 104.9999 | 6.1877e-05 | -37.3472 | -96.324 | 582.5561 | 30.0029 | 104.9999 | 6.1877e-05 | 360.25 | 360.25 | 360.25 | ok | 0.0028531 | -0.00010366 | 6.1877e-05 | 0.0028549 | 0.0028556 | 0.45649 | -0.016585 | 0.0099003 | 0.45679 | 0.4569
|  |  | 37.5 | 105 | 0.3832 | 0.086374 | -0.31669 | 0 | 177.6021 | 350.8624 | 153.8079 | -88.8011 | 280.5245 | -153.8079 | -88.8011 | 235.8422 | 153.8079 | -266.4032 | -70.3379 | 0.48742 | -0.84424 | -0.2229 | -153.8079 | -266.4032 | -115.0202 | 175.5765 | -239.3875 | -118.175 | -75.8838 | -0.86252 | -0.42579 | -0.27341 | 0.13592 | 0.32553 | -0.93571 | 315.555 | 277.5429 | 157.7775 | 94.4955 | 309.7691 | 37.5017 | 105.0031 | 0.0019444 | -46.7032 | -96.6725 | 579.7123 | 37.5017 | 105.0031 | 0.0019444 | 360.25 | 360.25 | 360.25 | ok | 0.0017274 | 0.0030697 | 0.0019444 | 0.0035224 | 0.0040234 | 0.27638 | 0.49116 | 0.31111 | 0.56358 | 0.64375
|  |  | 45 | 105 | -0.49244 | 0.42822 | 0.18811 | 0 | 177.6021 | 349.9741 | 153.8079 | -88.8011 | 283.5199 | -153.8079 | -88.8011 | 229.5586 | 153.8079 | -266.4032 | -66.4541 | 0.48873 | -0.8465 | -0.21116 | -153.8079 | -266.4032 | -120.4155 | 175.7666 | -239.7096 | -117.6171 | -83.3009 | -0.85702 | -0.42051 | -0.29782 | 0.16331 | 0.32652 | -0.93098 | 314.7121 | 279.7026 | 157.356 | 96.1942 | 309.4605 | 45.0019 | 104.9946 | -0.0017204 | -56.074 | -97.0944 | 576.1987 | 45.0019 | 104.9946 | -0.0017204 | 360.25 | 360.25 | 360.25 | ok | 0.0018912 | -0.0053705 | -0.0017204 | 0.0056938 | 0.005948 | 0.30259 | -0.85929 | -0.27527 | 0.91101 | 0.95169
|  |  | 52.5 | 105 | 0.45704 | 0.060525 | 0.28109 | 0 | 177.6021 | 348.9337 | 153.8079 | -88.8011 | 286.2833 | -153.8079 | -88.8011 | 222.843 | 153.8079 | -266.4032 | -62.6504 | 0.48994 | -0.8486 | -0.19957 | -153.8079 | -266.4032 | -126.0907 | 175.8776 | -239.9778 | -117.1527 | -90.9912 | -0.85061 | -0.41525 | -0.32252 | 0.19082 | 0.32777 | -0.92528 | 313.9309 | 282.1232 | 156.9655 | 98.0299 | 309.0826 | 52.4986 | 105.002 | 0.0022298 | -65.4617 | -97.6155 | 571.981 | 52.4986 | 105.002 | 0.0022298 | 360.25 | 360.25 | 360.25 | ok | -0.0013805 | 0.0020135 | 0.0022298 | 0.0024412 | 0.0033063 | -0.22088 | 0.32215 | 0.35677 | 0.3906 | 0.52901
|  |  | 60 | 105 | -0.46873 | 0.10431 | 0.40993 | 0 | 177.6021 | 347.7168 | 153.8079 | -88.8011 | 288.8281 | -153.8079 | -88.8011 | 215.6582 | 153.8079 | -266.4032 | -58.8887 | 0.49108 | -0.85058 | -0.18802 | -153.8079 | -266.4032 | -132.0585 | 175.8946 | -240.1867 | -116.7908 | -98.9866 | -0.84326 | -0.41004 | -0.34753 | 0.21851 | 0.32922 | -0.91862 | 313.2019 | 284.8299 | 156.6009 | 100.0184 | 308.6301 | 59.9993 | 104.9955 | -0.0021167 | -74.8751 | -98.217 | 567.0284 | 59.9993 | 104.9955 | -0.0021167 | 360.25 | 360.25 | 360.25 | ok | -0.00068055 | -0.0044556 | -0.0021167 | 0.0045073 | 0.0049795 | -0.10889 | -0.7129 | -0.33866 | 0.72116 | 0.79673
|  |  | 67.5 | 105 | 0.45254 | 0.29587 | -0.23501 | 0 | 177.6021 | 346.3448 | 153.8079 | -88.8011 | 291.1584 | -153.8079 | -88.8011 | 207.9505 | 153.8079 | -266.4032 | -55.1864 | 0.49214 | -0.85242 | -0.17658 | -153.8079 | -266.4032 | -138.3943 | 175.8288 | -240.3409 | -116.5237 | -107.3463 | -0.83492 | -0.40479 | -0.37291 | 0.2464 | 0.33095 | -0.91091 | 312.5269 | 287.8624 | 156.2635 | 102.183 | 308.0916 | 67.502 | 105.0022 | 0.0027483 | -84.3225 | -98.9264 | 561.2907 | 67.502 | 105.0022 | 0.0027483 | 360.25 | 360.25 | 360.25 | ok | 0.0019998 | 0.0022413 | 0.0027483 | 0.0030038 | 0.0040713 | 0.31997 | 0.35861 | 0.43973 | 0.4806 | 0.65141
|  |  | 75 | 105 | -0.22945 | -0.4002 | -0.25303 | 0 | 177.6021 | 344.7941 | 153.8079 | -88.8011 | 293.273 | -153.8079 | -88.8011 | 199.6685 | 153.8079 | -266.4032 | -51.5212 | 0.49313 | -0.85413 | -0.16518 | -153.8079 | -266.4032 | -145.1257 | 175.6676 | -240.4351 | -116.3605 | -116.1081 | -0.82551 | -0.39951 | -0.39865 | 0.2745 | 0.33295 | -0.90211 | 311.9006 | 291.2557 | 155.9503 | 104.5442 | 307.4575 | 74.9992 | 105.0008 | -0.0017738 | -93.7962 | -99.7333 | 554.7166 | 74.9992 | 105.0008 | -0.0017738 | 360.25 | 360.25 | 360.25 | ok | -0.0008184 | 0.00076806 | -0.0017738 | 0.0011224 | 0.0020991 | -0.13094 | 0.12289 | -0.28381 | 0.17958 | 0.33585
|  |  | 82.5 | 105 | 0.47002 | 0.19972 | 0.3972 | 0 | 177.6021 | 343.0813 | 153.8079 | -88.8011 | 295.19 | -153.8079 | -88.8011 | 190.7373 | 153.8079 | -266.4032 | -47.8913 | 0.49405 | -0.85572 | -0.15383 | -153.8079 | -266.4032 | -152.344 | 175.4126 | -240.4703 | -116.2996 | -125.3599 | -0.81496 | -0.39414 | -0.42485 | 0.30292 | 0.33526 | -0.8921 | 311.3216 | 295.0706 | 155.6608 | 107.1379 | 306.7104 | 82.4988 | 105.0013 | 0.0023843 | -103.3168 | -100.6553 | 547.2344 | 82.4988 | 105.0013 | 0.0023843 | 360.25 | 360.25 | 360.25 | ok | -0.001151 | 0.0013068 | 0.0023843 | 0.0017414 | 0.0029525 | -0.18416 | 0.20909 | 0.38148 | 0.27863 | 0.4724
|  |  | 90 | 105 | 0.26662 | 0.20584 | 0.12551 | 0 | 177.6021 | 341.1893 | 153.8079 | -88.8011 | 296.9015 | -153.8079 | -88.8011 | 181.0502 | 153.8079 | -266.4032 | -44.2878 | 0.4949 | -0.85719 | -0.1425 | -153.8079 | -266.4032 | -160.1391 | 175.0584 | -240.4439 | -116.3454 | -135.193 | -0.80315 | -0.38862 | -0.45158 | 0.33171 | 0.33794 | -0.88078 | 310.7876 | 299.3771 | 155.3938 | 110.0052 | 305.8295 | 90.0002 | 105.0005 | 0.001599 | -112.893 | -101.701 | 538.7367 | 90.0002 | 105.0005 | 0.001599 | 360.25 | 360.25 | 360.25 | ok | 0.00017779 | 0.00053726 | 0.001599 | 0.00056591 | 0.0016962 | 0.028446 | 0.085961 | 0.25584 | 0.090546 | 0.27139
|  |  | 97.5 | 105 | 0.21011 | -0.45252 | -0.25475 | 0 | 177.6021 | 339.1219 | 153.8079 | -88.8011 | 298.4107 | -153.8079 | -88.8011 | 170.4846 | 153.8079 | -266.4032 | -40.7112 | 0.49568 | -0.85854 | -0.1312 | -153.8079 | -266.4032 | -168.6373 | 174.6037 | -240.3551 | -116.4991 | -145.7293 | -0.78994 | -0.38288 | -0.47895 | 0.36096 | 0.34104 | -0.86798 | 310.2981 | 304.269 | 155.1491 | 113.2006 | 304.7859 | 97.4982 | 105.0038 | -2.703e-05 | -122.5342 | -102.8876 | 529.098 | 97.4982 | 105.0038 | -2.703e-05 | 360.25 | 360.25 | 360.25 | ok | -0.00185 | 0.0037758 | -2.703e-05 | 0.0042046 | 0.0042047 | -0.296 | 0.60412 | -0.0043248 | 0.67274 | 0.67275
|  |  | 105 | 105 | -0.45579 | 0.0039948 | -0.236 | 0 | 177.6021 | 336.871 | 153.8079 | -88.8011 | 299.7316 | -153.8079 | -88.8011 | 158.8685 | 153.8079 | -266.4032 | -37.1394 | 0.4964 | -0.85978 | -0.11986 | -153.8079 | -266.4032 | -178.0025 | 174.0349 | -240.1981 | -116.7711 | -157.1422 | -0.77514 | -0.37683 | -0.50711 | 0.39084 | 0.34464 | -0.85351 | 309.8498 | 309.8779 | 154.9249 | 116.8005 | 303.5391 | 105.0016 | 104.9976 | -0.0018178 | -132.2666 | -104.2242 | 518.143 | 105.0016 | 104.9976 | -0.0018178 | 360.25 | 360.25 | 360.25 | ok | 0.0016185 | -0.0024424 | -0.0018178 | 0.00293 | 0.0034481 | 0.25896 | -0.39079 | -0.29085 | 0.46881 | 0.5517
|  |  | 0 | 112.5 | 0.13793 | -0.48541 | 0.14873 | 0 | 177.6021 | 354.3196 | 153.8079 | -88.8011 | 256.124 | -153.8079 | -88.8011 | 256.128 | 153.8079 | -266.4032 | -98.1956 | 0.47632 | -0.82501 | -0.3041 | -153.8079 | -266.4032 | -98.1916 | 176.3836 | -237.8231 | -120.8847 | -44.5539 | -0.87927 | -0.44693 | -0.16472 | -1.2089e-05 | 0.34585 | -0.93829 | 322.9085 | 270.4773 | 161.4543 | 87.4628 | 309.9401 | -0.0033 | 112.502 | 0.0004994 | 0.0041939 | -101.8806 | 581.6288 | -0.0033 | 112.502 | 0.0004994 | 360.25 | 360.25 | 360.25 | ok | -0.0033 | 0.001974 | 0.0004994 | 0.0038454 | 0.0038777 | -0.528 | 0.31585 | 0.079903 | 0.61526 | 0.62043
|  |  | 7.5 | 112.5 | -0.34506 | -0.4 | -0.14018 | 0 | 177.6021 | 354.2372 | 153.8079 | -88.8011 | 260.4815 | -153.8079 | -88.8011 | 251.4702 | 153.8079 | -266.4032 | -93.7557 | 0.47828 | -0.8284 | -0.29154 | -153.8079 | -266.4032 | -102.767 | 177.0871 | -238.505 | -119.7036 | -51.1388 | -0.87778 | -0.44055 | -0.18821 | 0.027474 | 0.34592 | -0.93786 | 321.5862 | 271.7145 | 160.7931 | 88.7694 | 309.9123 | 7.4987 | 112.4995 | -0.002101 | -9.5303 | -101.913 | 581.3066 | 7.4987 | 112.4995 | -0.002101 | 360.25 | 360.25 | 360.25 | ok | -0.0013392 | -0.00045701 | -0.002101 | 0.001415 | 0.0025331 | -0.21427 | -0.073121 | -0.33616 | 0.22641 | 0.40529
|  |  | 15 | 112.5 | 0.083481 | -0.41582 | -0.13208 | 0 | 177.6021 | 354.0016 | 153.8079 | -88.8011 | 264.5542 | -153.8079 | -88.8011 | 246.4983 | 153.8079 | -266.4032 | -89.4474 | 0.48011 | -0.83158 | -0.27921 | -153.8079 | -266.4032 | -107.5033 | 177.7071 | -239.1278 | -118.6249 | -57.8853 | -0.87548 | -0.4343 | -0.21193 | 0.054972 | 0.34619 | -0.93655 | 320.3566 | 273.1386 | 160.1783 | 90.1646 | 309.8279 | 14.9984 | 112.5024 | 2.1446e-05 | -19.0653 | -102.0188 | 580.3392 | 14.9984 | 112.5024 | 2.1446e-05 | 360.25 | 360.25 | 360.25 | ok | -0.0015749 | 0.0023577 | 2.1446e-05 | 0.0028353 | 0.0028354 | -0.25198 | 0.37723 | 0.0034313 | 0.45365 | 0.45366
|  |  | 22.5 | 112.5 | 0.028684 | -0.12517 | 0.29696 | 0 | 177.6021 | 353.6038 | 153.8079 | -88.8011 | 268.3575 | -153.8079 | -88.8011 | 241.1936 | 153.8079 | -266.4032 | -85.2463 | 0.48184 | -0.83457 | -0.26705 | -153.8079 | -266.4032 | -112.4102 | 178.2415 | -239.692 | -117.6477 | -64.81 | -0.87237 | -0.42818 | -0.23588 | 0.082509 | 0.34662 | -0.93437 | 319.2091 | 274.7609 | 159.6046 | 91.6565 | 309.6862 | 22.4979 | 112.4998 | 8.7047e-05 | -28.606 | -102.1901 | 578.7217 | 22.4979 | 112.4998 | 8.7047e-05 | 360.25 | 360.25 | 360.25 | ok | -0.0021454 | -0.00024051 | 8.7047e-05 | 0.0021588 | 0.0021606 | -0.34326 | -0.038481 | 0.013928 | 0.34541 | 0.34569
|  |  | 30 | 112.5 | 0.35835 | 0.059335 | -0.1963 | 0 | 177.6021 | 353.0487 | 153.8079 | -88.8011 | 271.9002 | -153.8079 | -88.8011 | 235.525 | 153.8079 | -266.4032 | -81.1484 | 0.48346 | -0.83738 | -0.25507 | -153.8079 | -266.4032 | -117.5237 | 178.6973 | -240.2011 | -116.7658 | -71.943 | -0.86841 | -0.42215 | -0.2601 | 0.11012 | 0.34726 | -0.93128 | 318.1393 | 276.5983 | 159.0696 | 93.2557 | 309.4839 | 30.001 | 112.5026 | 0.0018432 | -38.1617 | -102.4372 | 576.4356 | 30.001 | 112.5026 | 0.0018432 | 360.25 | 360.25 | 360.25 | ok | 0.0010492 | 0.002634 | 0.0018432 | 0.0028352 | 0.0033817 | 0.16787 | 0.42143 | 0.29491 | 0.45364 | 0.54107
|  |  | 37.5 | 112.5 | 0.16998 | 0.053545 | -0.25098 | 0 | 177.6021 | 352.3298 | 153.8079 | -88.8011 | 275.1919 | -153.8079 | -88.8011 | 229.4744 | 153.8079 | -266.4032 | -77.1379 | 0.48498 | -0.84002 | -0.24323 | -153.8079 | -266.4032 | -122.8554 | 179.071 | -240.6546 | -115.9804 | -79.3 | -0.8636 | -0.4162 | -0.28457 | 0.13781 | 0.34806 | -0.92729 | 317.14 | 278.6657 | 158.57 | 94.9712 | 309.2185 | 37.5013 | 112.5016 | 0.00091528 | -47.7268 | -102.7543 | 573.4688 | 37.5013 | 112.5016 | 0.00091528 | 360.25 | 360.25 | 360.25 | ok | 0.0013335 | 0.0015642 | 0.00091528 | 0.0020555 | 0.0022501 | 0.21336 | 0.25028 | 0.14644 | 0.32888 | 0.36001
|  |  | 45 | 112.5 | 0.0034325 | -0.4109 | 0.49294 | 0 | 177.6021 | 351.4496 | 153.8079 | -88.8011 | 278.2397 | -153.8079 | -88.8011 | 223.0128 | 153.8079 | -266.4032 | -73.2098 | 0.48641 | -0.84249 | -0.23152 | -153.8079 | -266.4032 | -128.4367 | 179.3651 | -241.0537 | -115.289 | -86.9093 | -0.85789 | -0.41031 | -0.3093 | 0.16559 | 0.34907 | -0.92235 | 316.2076 | 280.9834 | 158.1038 | 96.8152 | 308.8852 | 44.9956 | 112.5003 | -0.00060524 | -57.3018 | -103.1469 | 569.7992 | 44.9956 | 112.5003 | -0.00060524 | 360.25 | 360.25 | 360.25 | ok | -0.0044477 | 0.00030894 | -0.00060524 | 0.0044584 | 0.0044993 | -0.71164 | 0.049431 | -0.096838 | 0.71335 | 0.71989
|  |  | 52.5 | 112.5 | 0.14215 | 0.30985 | -0.039392 | 0 | 177.6021 | 350.4085 | 153.8079 | -88.8011 | 281.0618 | -153.8079 | -88.8011 | 216.09 | 153.8079 | -266.4032 | -69.3467 | 0.48776 | -0.84482 | -0.21991 | -153.8079 | -266.4032 | -134.3186 | 179.5812 | -241.4004 | -114.6886 | -94.8261 | -0.85125 | -0.40443 | -0.33439 | 0.19356 | 0.3503 | -0.91642 | 315.3356 | 283.5835 | 157.6678 | 98.8081 | 308.4767 | 52.5017 | 112.4998 | 0.00118 | -66.9144 | -103.6199 | 565.3892 | 52.5017 | 112.4998 | 0.00118 | 360.25 | 360.25 | 360.25 | ok | 0.0016931 | -0.00020419 | 0.00118 | 0.0017054 | 0.0020738 | 0.2709 | -0.032671 | 0.18881 | 0.27286 | 0.33181
|  |  | 60 | 112.5 | -0.47822 | -0.45971 | -0.42978 | 0 | 177.6021 | 349.1986 | 153.8079 | -88.8011 | 283.6483 | -153.8079 | -88.8011 | 208.6696 | 153.8079 | -266.4032 | -65.5503 | 0.48902 | -0.84701 | -0.20841 | -153.8079 | -266.4032 | -140.5291 | 179.7185 | -241.694 | -114.1801 | -103.0736 | -0.84363 | -0.39855 | -0.35978 | 0.22167 | 0.35176 | -0.90946 | 314.5225 | 286.4913 | 157.2612 | 100.9638 | 307.9859 | 59.9999 | 112.4998 | -0.0029717 | -76.545 | -104.1763 | 560.2006 | 59.9999 | 112.4998 | -0.0029717 | 360.25 | 360.25 | 360.25 | ok | -0.00010288 | -0.00018679 | -0.0029717 | 0.00021324 | 0.0029793 | -0.01646 | -0.029886 | -0.47547 | 0.034119 | 0.47669
|  |  | 67.5 | 112.5 | 0.23919 | -0.24513 | 0.40793 | 0 | 177.6021 | 347.8312 | 153.8079 | -88.8011 | 286.021 | -153.8079 | -88.8011 | 200.7032 | 153.8079 | -266.4032 | -61.8102 | 0.4902 | -0.84906 | -0.197 | -153.8079 | -266.4032 | -147.1281 | 179.7776 | -241.9353 | -113.7621 | -111.7126 | -0.83498 | -0.39262 | -0.38555 | 0.25001 | 0.35349 | -0.90141 | 313.7643 | 289.7486 | 156.8822 | 103.3075 | 307.4014 | 67.4968 | 112.5016 | 0.00056732 | -86.209 | -104.8225 | 554.1912 | 67.4968 | 112.5016 | 0.00056732 | 360.25 | 360.25 | 360.25 | ok | -0.0032453 | 0.0015915 | 0.00056732 | 0.0036145 | 0.0036588 | -0.51925 | 0.25464 | 0.090771 | 0.57833 | 0.58541
|  |  | 75 | 112.5 | 0.21814 | 0.025317 | 0.48372 | 0 | 177.6021 | 346.2914 | 153.8079 | -88.8011 | 288.1794 | -153.8079 | -88.8011 | 192.1094 | 153.8079 | -266.4032 | -58.112 | 0.49131 | -0.85097 | -0.18563 | -153.8079 | -266.4032 | -154.182 | 179.7552 | -242.1235 | -113.4361 | -120.8144 | -0.82521 | -0.38662 | -0.41176 | 0.27863 | 0.35549 | -0.89218 | 313.0568 | 293.407 | 156.5284 | 105.87 | 306.7091 | 74.998 | 112.5002 | 0.00088083 | -95.9209 | -105.5615 | 547.2829 | 74.998 | 112.5002 | 0.00088083 | 360.25 | 360.25 | 360.25 | ok | -0.0020149 | 0.00024563 | 0.00088083 | 0.0020298 | 0.0022127 | -0.32238 | 0.039301 | 0.14093 | 0.32477 | 0.35403
|  |  | 82.5 | 112.5 | 0.14536 | 0.091691 | 0.244 | 0 | 177.6021 | 344.5811 | 153.8079 | -88.8011 | 290.1266 | -153.8079 | -88.8011 | 182.8033 | 153.8079 | -266.4032 | -54.4545 | 0.49235 | -0.85277 | -0.17431 | -153.8079 | -266.4032 | -161.7778 | 179.6529 | -242.2592 | -113.2011 | -130.4623 | -0.81423 | -0.38047 | -0.43848 | 0.3076 | 0.35782 | -0.88167 | 312.3985 | 297.5306 | 156.1993 | 108.6885 | 305.89 | 82.4994 | 112.5 | 0.00075155 | -105.687 | -106.4041 | 539.3907 | 82.4994 | 112.5 | 0.00075155 | 360.25 | 360.25 | 360.25 | ok | -0.00062796 | 3.4795e-05 | 0.00075155 | 0.00062892 | 0.00097998 | -0.10047 | 0.0055672 | 0.12025 | 0.10063 | 0.1568
|  |  | 90 | 112.5 | 0.30934 | -0.4885 | -0.42962 | 0 | 177.6021 | 342.6997 | 153.8079 | -88.8011 | 291.8642 | -153.8079 | -88.8011 | 172.6693 | 153.8079 | -266.4032 | -50.8355 | 0.49331 | -0.85444 | -0.16305 | -153.8079 | -266.4032 | -170.0304 | 179.4724 | -242.3434 | -113.0554 | -140.7683 | -0.80192 | -0.3741 | -0.4658 | 0.33701 | 0.36053 | -0.86974 | 311.7881 | 302.2044 | 155.894 | 111.8126 | 304.9181 | 89.9984 | 112.5048 | 0.00059918 | -115.5196 | -107.3624 | 530.3977 | 89.9984 | 112.5048 | 0.00059918 | 360.25 | 360.25 | 360.25 | ok | -0.0016218 | 0.0047814 | 0.00059918 | 0.0050489 | 0.0050843 | -0.25949 | 0.76502 | 0.095869 | 0.80783 | 0.8135
|  |  | 97.5 | 112.5 | 0.07301 | 0.29561 | 0.38653 | 0 | 177.6021 | 340.6403 | 153.8079 | -88.8011 | 293.4083 | -153.8079 | -88.8011 | 161.5644 | 153.8079 | -266.4032 | -47.232 | 0.49421 | -0.85599 | -0.15176 | -153.8079 | -266.4032 | -179.076 | 179.2036 | -242.3719 | -113.006 | -151.8794 | -0.78809 | -0.36745 | -0.49385 | 0.36697 | 0.36367 | -0.8562 | 311.2208 | 307.5416 | 155.6104 | 115.3078 | 303.7591 | 97.5002 | 112.4985 | 0.00078778 | -125.4391 | -108.437 | 520.1584 | 97.5002 | 112.4985 | 0.00078778 | 360.25 | 360.25 | 360.25 | ok | 0.00015575 | -0.0015011 | 0.00078778 | 0.0015091 | 0.0017024 | 0.024921 | -0.24017 | 0.12604 | 0.24146 | 0.27238
|  |  | 0 | 120 | 0.10187 | -0.10469 | -0.35207 | 0 | 177.6021 | 355.6157 | 153.8079 | -88.8011 | 250.0499 | -153.8079 | -88.8011 | 250.0484 | 153.8079 | -266.4032 | -105.5657 | 0.47293 | -0.81913 | -0.32459 | -153.8079 | -266.4032 | -105.5673 | 179.7462 | -238.8148 | -119.167 | -47.223 | -0.8811 | -0.43966 | -0.17423 | 4.6726e-06 | 0.3684 | -0.92967 | 325.2256 | 271.0411 | 162.6128 | 87.2818 | 309.3849 | 0.0012568 | 120.0021 | 0.00030137 | -0.0016345 | -107.9504 | 575.2514 | 0.0012568 | 120.0021 | 0.00030137 | 360.25 | 360.25 | 360.25 | ok | 0.0012568 | 0.0020702 | 0.00030137 | 0.0024218 | 0.0024405 | 0.20108 | 0.33123 | 0.048219 | 0.38749 | 0.39048
|  |  | 7.5 | 120 | 0.44802 | 0.41761 | 0.17245 | 0 | 177.6021 | 355.5387 | 153.8079 | -88.8011 | 254.5142 | -153.8079 | -88.8011 | 245.2804 | 153.8079 | -266.4032 | -101.0245 | 0.47504 | -0.82279 | -0.31202 | -153.8079 | -266.4032 | -110.2584 | 180.5317 | -239.5675 | -117.8633 | -53.9296 | -0.87952 | -0.43271 | -0.19799 | 0.027893 | 0.36848 | -0.92922 | 323.78 | 272.3834 | 161.89 | 88.7203 | 309.3548 | 7.5012 | 120.0009 | 0.0026746 | -9.7563 | -107.9804 | 574.9186 | 7.5012 | 120.0009 | 0.0026746 | 360.25 | 360.25 | 360.25 | ok | 0.0012198 | 0.00093339 | 0.0026746 | 0.0015359 | 0.0030843 | 0.19517 | 0.14934 | 0.42794 | 0.24575 | 0.49348
|  |  | 15 | 120 | -0.3179 | -0.12314 | 0.16649 | 0 | 177.6021 | 355.2966 | 153.8079 | -88.8011 | 258.6777 | -153.8079 | -88.8011 | 240.1803 | 153.8079 | -266.4032 | -96.6189 | 0.47702 | -0.82623 | -0.29966 | -153.8079 | -266.4032 | -115.1163 | 181.2354 | -240.2615 | -116.6612 | -60.808 | -0.87712 | -0.42589 | -0.22199 | 0.055794 | 0.36873 | -0.92786 | 322.4326 | 273.9216 | 161.2163 | 90.2505 | 309.264 | 14.9986 | 119.9979 | -0.0017092 | -19.5113 | -108.0709 | 573.9064 | 14.9986 | 119.9979 | -0.0017092 | 360.25 | 360.25 | 360.25 | ok | -0.0013569 | -0.002066 | -0.0017092 | 0.0024718 | 0.0030052 | -0.2171 | -0.33057 | -0.27347 | 0.39548 | 0.48083
|  |  | 22.5 | 120 | 0.2472 | -0.47507 | -0.35232 | 0 | 177.6021 | 354.9041 | 153.8079 | -88.8011 | 262.5621 | -153.8079 | -88.8011 | 234.7268 | 153.8079 | -266.4032 | -92.342 | 0.47889 | -0.82946 | -0.28751 | -153.8079 | -266.4032 | -120.1773 | 181.8661 | -240.9016 | -115.5526 | -67.8887 | -0.87387 | -0.41917 | -0.24627 | 0.083753 | 0.36918 | -0.92558 | 321.1769 | 275.6716 | 160.5884 | 91.8828 | 309.11 | 22.4991 | 120.0042 | 0.00080965 | -29.2786 | -108.2317 | 572.21 | 22.4991 | 120.0042 | 0.00080965 | 360.25 | 360.25 | 360.25 | ok | -0.00092738 | 0.0041686 | 0.00080965 | 0.0042705 | 0.0043466 | -0.14838 | 0.66698 | 0.12954 | 0.68328 | 0.69545
|  |  | 30 | 120 | 0.28007 | -0.16385 | 0.36432 | 0 | 177.6021 | 354.3491 | 153.8079 | -88.8011 | 266.1827 | -153.8079 | -88.8011 | 228.9058 | 153.8079 | -266.4032 | -88.1664 | 0.48065 | -0.83251 | -0.27552 | -153.8079 | -266.4032 | -125.4433 | 182.4169 | -241.4862 | -114.5399 | -75.184 | -0.86976 | -0.41254 | -0.27079 | 0.11177 | 0.36979 | -0.92237 | 320.0013 | 277.6466 | 160.0007 | 93.6261 | 308.8916 | 29.9973 | 120.0013 | 0.0013008 | -39.0539 | -108.449 | 569.8245 | 29.9973 | 120.0013 | 0.0013008 | 360.25 | 360.25 | 360.25 | ok | -0.0027381 | 0.0013401 | 0.0013008 | 0.0030485 | 0.0033144 | -0.4381 | 0.21442 | 0.20812 | 0.48775 | 0.5303
|  |  | 37.5 | 120 | -0.19048 | -0.068537 | -0.2167 | 0 | 177.6021 | 353.6311 | 153.8079 | -88.8011 | 269.5448 | -153.8079 | -88.8011 | 222.6721 | 153.8079 | -266.4032 | -84.0863 | 0.48231 | -0.83538 | -0.26367 | -153.8079 | -266.4032 | -130.9591 | 182.8956 | -242.0195 | -113.6162 | -82.7341 | -0.86476 | -0.40596 | -0.29562 | 0.13991 | 0.37059 | -0.9182 | 318.9013 | 279.8697 | 159.4507 | 95.4948 | 308.6038 | 37.5008 | 119.9996 | -0.0010484 | -48.8526 | -108.7329 | 566.7173 | 37.5008 | 119.9996 | -0.0010484 | 360.25 | 360.25 | 360.25 | ok | 0.00076479 | -0.00037446 | -0.0010484 | 0.00085154 | 0.0013507 | 0.12237 | -0.059914 | -0.16775 | 0.13625 | 0.21611
|  |  | 45 | 120 | -0.32761 | 0.099596 | 0.1692 | 0 | 177.6021 | 352.7543 | 153.8079 | -88.8011 | 272.6598 | -153.8079 | -88.8011 | 216.0047 | 153.8079 | -266.4032 | -80.0946 | 0.48387 | -0.83808 | -0.25197 | -153.8079 | -266.4032 | -136.7496 | 183.3022 | -242.5019 | -112.7807 | -90.5628 | -0.85883 | -0.39942 | -0.32073 | 0.16816 | 0.37159 | -0.91304 | 317.8721 | 282.362 | 158.9361 | 97.5013 | 308.2416 | 45.0001 | 119.9972 | -0.0015748 | -58.6669 | -109.0839 | 562.8719 | 45.0001 | 119.9972 | -0.0015748 | 360.25 | 360.25 | 360.25 | ok | 9.9193e-05 | -0.0028176 | -0.0015748 | 0.0028193 | 0.0032293 | 0.015871 | -0.45081 | -0.25197 | 0.45109 | 0.51669
|  |  | 52.5 | 120 | -0.34329 | -0.48825 | -0.19552 | 0 | 177.6021 | 351.7162 | 153.8079 | -88.8011 | 275.5308 | -153.8079 | -88.8011 | 208.8509 | 153.8079 | -266.4032 | -76.1855 | 0.48534 | -0.84063 | -0.2404 | -153.8079 | -266.4032 | -142.8653 | 183.6423 | -242.9363 | -112.0283 | -98.7175 | -0.85194 | -0.39287 | -0.34619 | 0.19657 | 0.37283 | -0.90684 | 316.9097 | 285.1553 | 158.4549 | 99.665 | 307.797 | 52.4986 | 120.0002 | -0.0023861 | -68.5087 | -109.5095 | 558.2436 | 52.4986 | 120.0002 | -0.0023861 | 360.25 | 360.25 | 360.25 | ok | -0.0013864 | 0.00020541 | -0.0023861 | 0.0014016 | 0.0027673 | -0.22183 | 0.032866 | -0.38178 | 0.22425 | 0.44277
|  |  | 60 | 120 | 0.46986 | 0.21519 | -0.32582 | 0 | 177.6021 | 350.5198 | 153.8079 | -88.8011 | 278.178 | -153.8079 | -88.8011 | 201.1654 | 153.8079 | -266.4032 | -72.3418 | 0.48672 | -0.84303 | -0.22892 | -153.8079 | -266.4032 | -149.3544 | 183.9143 | -243.3231 | -111.3584 | -107.252 | -0.84403 | -0.38628 | -0.37203 | 0.2252 | 0.37429 | -0.89955 | 316.0077 | 288.2877 | 158.0039 | 102.0091 | 307.2605 | 60.0018 | 120.0028 | 0.0027983 | -78.3911 | -110.0089 | 552.7939 | 60.0018 | 120.0028 | 0.0027983 | 360.25 | 360.25 | 360.25 | ok | 0.0018474 | 0.0027662 | 0.0027983 | 0.0033263 | 0.0043468 | 0.29558 | 0.44259 | 0.44773 | 0.53222 | 0.6955
|  |  | 67.5 | 120 | -0.16518 | -0.06306 | 0.29899 | 0 | 177.6021 | 349.1491 | 153.8079 | -88.8011 | 280.5938 | -153.8079 | -88.8011 | 192.8878 | 153.8079 | -266.4032 | -68.5553 | 0.48803 | -0.84529 | -0.21752 | -153.8079 | -266.4032 | -156.2613 | 184.1155 | -243.6614 | -110.7724 | -116.2118 | -0.83503 | -0.37962 | -0.39826 | 0.25407 | 0.376 | -0.89111 | 315.1624 | 291.7989 | 157.5812 | 104.5563 | 306.6206 | 67.4988 | 119.9986 | -0.0010429 | -88.3065 | -110.5807 | 546.4628 | 67.4988 | 119.9986 | -0.0010429 | 360.25 | 360.25 | 360.25 | ok | -0.0012339 | -0.0013819 | -0.0010429 | 0.0018526 | 0.002126 | -0.19742 | -0.22111 | -0.16687 | 0.29642 | 0.34016
|  |  | 75 | 120 | 0.15761 | 0.23055 | -0.015315 | 0 | 177.6021 | 347.6172 | 153.8079 | -88.8011 | 282.7937 | -153.8079 | -88.8011 | 183.9268 | 153.8079 | -266.4032 | -64.8235 | 0.48925 | -0.84741 | -0.2062 | -153.8079 | -266.4032 | -163.6904 | 184.2556 | -243.9559 | -110.2624 | -125.6969 | -0.82485 | -0.37281 | -0.425 | 0.28328 | 0.37802 | -0.88139 | 314.3718 | 295.7566 | 157.1859 | 107.3473 | 305.8582 | 75.001 | 120 | 0.0011935 | -98.2846 | -111.2402 | 539.1643 | 75.001 | 120 | 0.0011935 | 360.25 | 360.25 | 360.25 | ok | 0.00099829 | 4.1704e-05 | 0.0011935 | 0.00099916 | 0.0015565 | 0.15973 | 0.0066726 | 0.19096 | 0.15986 | 0.24905
|  |  | 82.5 | 120 | -0.47229 | 0.37317 | -0.31905 | 0 | 177.6021 | 345.9101 | 153.8079 | -88.8011 | 284.7783 | -153.8079 | -88.8011 | 174.1839 | 153.8079 | -266.4032 | -61.1317 | 0.49041 | -0.84941 | -0.19492 | -153.8079 | -266.4032 | -171.7261 | 184.3301 | -244.2053 | -109.8305 | -135.7973 | -0.81339 | -0.36582 | -0.45231 | 0.31289 | 0.38036 | -0.8703 | 313.6314 | 300.233 | 156.8157 | 110.4238 | 304.9516 | 82.5038 | 119.9962 | -0.0014119 | -108.3301 | -111.985 | 530.799 | 82.5038 | 119.9962 | -0.0014119 | 360.25 | 360.25 | 360.25 | ok | 0.0037959 | -0.0038104 | -0.0014119 | 0.0053785 | 0.0055607 | 0.60735 | -0.60966 | -0.22591 | 0.86056 | 0.88972
|  |  | 0 | 127.5 | 0.11913 | 0.4957 | 0.39946 | 0 | 177.6021 | 356.7497 | 153.8079 | -88.8011 | 243.595 | -153.8079 | -88.8011 | 243.5944 | 153.8079 | -266.4032 | -113.1547 | 0.46926 | -0.81278 | -0.34523 | -153.8079 | -266.4032 | -113.1553 | 183.4161 | -239.8776 | -117.3261 | -49.8348 | -0.88306 | -0.43191 | -0.18346 | 1.7997e-06 | 0.39095 | -0.92041 | 327.7675 | 271.6435 | 163.8837 | 87.0881 | 308.7683 | 0.0004763 | 127.498 | 0.0010249 | -0.00063508 | -113.9257 | 568.3899 | 0.0004763 | 127.498 | 0.0010249 | 360.25 | 360.25 | 360.25 | ok | 0.0004763 | -0.0019962 | 0.0010249 | 0.0020522 | 0.0022939 | 0.076208 | -0.31938 | 0.16398 | 0.32835 | 0.36702
|  |  | 7.5 | 127.5 | -0.040042 | 0.38584 | 0.25786 | 0 | 177.6021 | 356.6699 | 153.8079 | -88.8011 | 248.1715 | -153.8079 | -88.8011 | 238.6932 | 153.8079 | -266.4032 | -108.4984 | 0.47153 | -0.81671 | -0.33262 | -153.8079 | -266.4032 | -117.9767 | 184.2919 | -240.7071 | -115.8895 | -56.6768 | -0.88139 | -0.42435 | -0.20753 | 0.028345 | 0.39103 | -0.91994 | 326.1893 | 273.098 | 163.0946 | 88.6714 | 308.7354 | 7.5007 | 127.4978 | 7.5057e-05 | -10.0018 | -113.9524 | 568.0369 | 7.5007 | 127.4978 | 7.5057e-05 | 360.25 | 360.25 | 360.25 | ok | 0.00069261 | -0.0022122 | 7.5057e-05 | 0.0023181 | 0.0023193 | 0.11082 | -0.35395 | 0.012009 | 0.37089 | 0.37109
|  |  | 15 | 127.5 | -0.47015 | -0.43793 | 0.37754 | 0 | 177.6021 | 356.4306 | 153.8079 | -88.8011 | 252.4379 | -153.8079 | -88.8011 | 233.45 | 153.8079 | -266.4032 | -103.9927 | 0.47367 | -0.82041 | -0.32025 | -153.8079 | -266.4032 | -122.9806 | 185.0922 | -241.4798 | -114.5511 | -63.7039 | -0.87888 | -0.41691 | -0.23185 | 0.056697 | 0.39129 | -0.91852 | 324.7184 | 274.7592 | 162.3592 | 90.3499 | 308.6365 | 14.9961 | 127.4975 | -0.0027502 | -20.0012 | -114.0328 | 566.9753 | 14.9961 | 127.4975 | -0.0027502 | 360.25 | 360.25 | 360.25 | ok | -0.0038671 | -0.002497 | -0.0027502 | 0.0046032 | 0.0053621 | -0.61873 | -0.39951 | -0.44002 | 0.73651 | 0.85794
|  |  | 22.5 | 127.5 | -0.34876 | -0.070464 | 0.27826 | 0 | 177.6021 | 356.0366 | 153.8079 | -88.8011 | 256.4214 | -153.8079 | -88.8011 | 227.8381 | 153.8079 | -266.4032 | -99.6152 | 0.47568 | -0.8239 | -0.30808 | -153.8079 | -266.4032 | -128.1984 | 185.8221 | -242.1999 | -113.3039 | -70.9505 | -0.87549 | -0.40956 | -0.25647 | 0.085126 | 0.39172 | -0.91614 | 323.3431 | 276.6451 | 161.6715 | 92.1363 | 308.4693 | 22.4985 | 127.4974 | -0.0019029 | -30.0192 | -114.1677 | 565.1999 | 22.4985 | 127.4974 | -0.0019029 | 360.25 | 360.25 | 360.25 | ok | -0.0014784 | -0.0026312 | -0.0019029 | 0.0030181 | 0.0035679 | -0.23655 | -0.421 | -0.30446 | 0.4829 | 0.57087
|  |  | 30 | 127.5 | 0.075541 | 0.1948 | -0.31692 | 0 | 177.6021 | 355.4858 | 153.8079 | -88.8011 | 260.1272 | -153.8079 | -88.8011 | 221.828 | 153.8079 | -266.4032 | -95.3587 | 0.47758 | -0.82719 | -0.29609 | -153.8079 | -266.4032 | -133.6578 | 186.4862 | -242.8699 | -112.1433 | -78.4407 | -0.87121 | -0.40227 | -0.28138 | 0.11364 | 0.39234 | -0.91277 | 322.0572 | 278.7739 | 161.0286 | 94.0417 | 308.2305 | 30.0024 | 127.5006 | 0.00058775 | -40.0542 | -114.3605 | 562.69 | 30.0024 | 127.5006 | 0.00058775 | 360.25 | 360.25 | 360.25 | ok | 0.0023847 | 0.00060761 | 0.00058775 | 0.0024609 | 0.0025301 | 0.38156 | 0.097218 | 0.094041 | 0.39375 | 0.40482
|  |  | 37.5 | 127.5 | -0.43936 | 0.43694 | -0.19137 | 0 | 177.6021 | 354.7698 | 153.8079 | -88.8011 | 263.5675 | -153.8079 | -88.8011 | 215.3942 | 153.8079 | -266.4032 | -91.2024 | 0.47937 | -0.8303 | -0.28425 | -153.8079 | -266.4032 | -139.3756 | 187.0811 | -243.4899 | -111.0695 | -86.1976 | -0.866 | -0.39503 | -0.30657 | 0.14226 | 0.39313 | -0.90841 | 320.8511 | 281.1651 | 160.4255 | 96.0787 | 307.9165 | 37.5035 | 127.4963 | -0.0018538 | -50.1045 | -114.6037 | 559.4289 | 37.5035 | 127.4963 | -0.0018538 | 360.25 | 360.25 | 360.25 | ok | 0.0034676 | -0.003722 | -0.0018538 | 0.005087 | 0.0054143 | 0.55482 | -0.59552 | -0.29661 | 0.81392 | 0.86628
|  |  | 45 | 127.5 | 0.21106 | 0.05729 | -0.090817 | 0 | 177.6021 | 353.9008 | 153.8079 | -88.8011 | 266.7488 | -153.8079 | -88.8011 | 208.4924 | 153.8079 | -266.4032 | -87.152 | 0.48107 | -0.83323 | -0.27259 | -153.8079 | -266.4032 | -145.4084 | 187.6197 | -244.0654 | -110.0727 | -94.266 | -0.85984 | -0.38779 | -0.3321 | 0.17101 | 0.39414 | -0.903 | 319.7233 | 283.8485 | 159.8617 | 98.265 | 307.5196 | 45.0005 | 127.5013 | 0.0011985 | -60.1776 | -114.912 | 555.3809 | 45.0005 | 127.5013 | 0.0011985 | 360.25 | 360.25 | 360.25 | ok | 0.00046822 | 0.001272 | 0.0011985 | 0.0013555 | 0.0018094 | 0.074915 | 0.20353 | 0.19177 | 0.21688 | 0.2895
|  |  | 52.5 | 127.5 | -0.19106 | -0.30451 | -0.1994 | 0 | 177.6021 | 352.8636 | 153.8079 | -88.8011 | 269.6842 | -153.8079 | -88.8011 | 201.0732 | 153.8079 | -266.4032 | -83.1794 | 0.48267 | -0.836 | -0.26103 | -153.8079 | -266.4032 | -151.7904 | 188.0969 | -244.5959 | -109.1538 | -102.6922 | -0.85267 | -0.38052 | -0.35799 | 0.19996 | 0.39536 | -0.8965 | 318.6634 | 286.8578 | 159.3317 | 100.6217 | 307.0321 | 52.4994 | 127.5004 | -0.0013396 | -70.2864 | -115.2756 | 550.5061 | 52.4994 | 127.5004 | -0.0013396 | 360.25 | 360.25 | 360.25 | ok | -0.00055512 | 0.0004427 | -0.0013396 | 0.00071003 | 0.0015161 | -0.088819 | 0.070833 | -0.21433 | 0.11361 | 0.24258
|  |  | 60 | 127.5 | -0.49381 | -0.415 | -0.12807 | 0 | 177.6021 | 351.6641 | 153.8079 | -88.8011 | 272.3831 | -153.8079 | -88.8011 | 193.0797 | 153.8079 | -266.4032 | -79.281 | 0.48418 | -0.83862 | -0.24957 | -153.8079 | -266.4032 | -158.5845 | 188.5191 | -245.0848 | -108.3071 | -111.5354 | -0.84443 | -0.37317 | -0.38429 | 0.22914 | 0.39681 | -0.88884 | 317.6681 | 290.2363 | 158.834 | 103.1747 | 306.4422 | 59.999 | 127.4989 | -0.0031031 | -80.439 | -115.7009 | 544.7521 | 59.999 | 127.4989 | -0.0031031 | 360.25 | 360.25 | 360.25 | ok | -0.00099428 | -0.0010727 | -0.0031031 | 0.0014626 | 0.0034306 | -0.15909 | -0.17163 | -0.4965 | 0.23402 | 0.54889
|  |  | 67.5 | 127.5 | -0.41257 | -0.48984 | 0.10289 | 0 | 177.6021 | 350.3024 | 153.8079 | -88.8011 | 274.8512 | -153.8079 | -88.8011 | 184.4368 | 153.8079 | -266.4032 | -75.4512 | 0.48561 | -0.84109 | -0.23822 | -153.8079 | -266.4032 | -165.8656 | 188.892 | -245.5351 | -107.5271 | -120.8684 | -0.83504 | -0.36569 | -0.41106 | 0.25863 | 0.39854 | -0.87993 | 316.734 | 294.0387 | 158.367 | 105.9561 | 305.734 | 67.4977 | 127.4993 | -0.0029127 | -90.6458 | -116.1925 | 538.0472 | 67.4977 | 127.4993 | -0.0029127 | 360.25 | 360.25 | 360.25 | ok | -0.0022649 | -0.00071469 | -0.0029127 | 0.002375 | 0.0037583 | -0.36239 | -0.11435 | -0.46604 | 0.38 | 0.60133
|  |  | 75 | 127.5 | 0.36997 | 0.25072 | 0.036451 | 0 | 177.6021 | 348.7785 | 153.8079 | -88.8011 | 277.0994 | -153.8079 | -88.8011 | 175.0455 | 153.8079 | -266.4032 | -71.6791 | 0.48695 | -0.84343 | -0.22694 | -153.8079 | -266.4032 | -173.733 | 189.2213 | -245.9502 | -106.8082 | -130.792 | -0.8244 | -0.35801 | -0.4384 | 0.28852 | 0.40057 | -0.86966 | 315.8567 | 298.3388 | 157.9283 | 109.0102 | 304.886 | 75.0005 | 127.5011 | 0.0022692 | -100.9283 | -116.7534 | 530.2953 | 75.0005 | 127.5011 | 0.0022692 | 360.25 | 360.25 | 360.25 | ok | 0.00052909 | 0.0010923 | 0.0022692 | 0.0012137 | 0.0025734 | 0.084655 | 0.17477 | 0.36307 | 0.19419 | 0.41174
|  |  | 0 | 135 | -0.42191 | 0.46301 | 0.049541 | 0 | 177.6021 | 357.7195 | 153.8079 | -88.8011 | 236.7227 | -153.8079 | -88.8011 | 236.7201 | 153.8079 | -266.4032 | -120.9968 | 0.4653 | -0.80592 | -0.36604 | -153.8079 | -266.4032 | -120.9994 | 187.4241 | -241.0163 | -115.3538 | -52.3948 | -0.88515 | -0.42365 | -0.19242 | 7.6487e-06 | 0.41354 | -0.91049 | 330.5568 | 272.2877 | 165.2784 | 86.8825 | 308.082 | 0.0019886 | 134.996 | -0.0021627 | -0.0027242 | -119.81 | 561.0077 | 0.0019886 | 134.996 | -0.0021627 | 360.25 | 360.25 | 360.25 | ok | 0.0019886 | -0.0039818 | -0.0021627 | 0.0044508 | 0.0049484 | 0.31818 | -0.63709 | -0.34603 | 0.71213 | 0.79175
|  |  | 7.5 | 135 | 0.22116 | -0.35975 | 0.48778 | 0 | 177.6021 | 357.6449 | 153.8079 | -88.8011 | 241.425 | -153.8079 | -88.8011 | 231.6772 | 153.8079 | -266.4032 | -116.2198 | 0.46773 | -0.81013 | -0.35343 | -153.8079 | -266.4032 | -125.9677 | 188.4018 | -241.9294 | -113.7724 | -59.3817 | -0.8834 | -0.41544 | -0.21683 | 0.028836 | 0.41363 | -0.90999 | 328.8382 | 273.8616 | 164.4191 | 88.6245 | 308.0456 | 7.4959 | 135.001 | 0.0011755 | -10.2697 | -119.8358 | 560.6356 | 7.4959 | 135.001 | 0.0011755 | 360.25 | 360.25 | 360.25 | ok | -0.0040979 | 0.0010146 | 0.0011755 | 0.0042217 | 0.0043823 | -0.65567 | 0.16233 | 0.18808 | 0.67547 | 0.70116
|  |  | 15 | 135 | -0.31171 | 0.20993 | -0.2068 | 0 | 177.6021 | 357.4056 | 153.8079 | -88.8011 | 245.8173 | -153.8079 | -88.8011 | 226.2663 | 153.8079 | -266.4032 | -111.5883 | 0.47003 | -0.81412 | -0.34101 | -153.8079 | -266.4032 | -131.1393 | 189.3083 | -242.7886 | -112.2842 | -66.5835 | -0.88076 | -0.40733 | -0.24154 | 0.057741 | 0.41388 | -0.9085 | 327.23 | 275.6581 | 163.615 | 90.4702 | 307.9372 | 15.0021 | 134.9981 | -0.0016302 | -20.5591 | -119.8997 | 559.5195 | 15.0021 | 134.9981 | -0.0016302 | 360.25 | 360.25 | 360.25 | ok | 0.0021027 | -0.0019275 | -0.0016302 | 0.0028525 | 0.0032854 | 0.33644 | -0.3084 | -0.26083 | 0.4564 | 0.52567
|  |  | 22.5 | 135 | -0.49291 | 0.021979 | 0.32433 | 0 | 177.6021 | 357.0107 | 153.8079 | -88.8011 | 249.9029 | -153.8079 | -88.8011 | 220.4757 | 153.8079 | -266.4032 | -107.1079 | 0.4722 | -0.81787 | -0.32882 | -153.8079 | -266.4032 | -136.535 | 190.1509 | -243.5964 | -110.8851 | -74.0087 | -0.87722 | -0.39931 | -0.26652 | 0.08667 | 0.4143 | -0.906 | 325.7294 | 277.6904 | 162.8647 | 92.4259 | 307.7541 | 22.4989 | 134.9962 | -0.0026956 | -30.8473 | -120.0087 | 557.6505 | 22.4989 | 134.9962 | -0.0026956 | 360.25 | 360.25 | 360.25 | ok | -0.0010834 | -0.0037991 | -0.0026956 | 0.0039505 | 0.0047826 | -0.17334 | -0.60785 | -0.4313 | 0.63208 | 0.76521
|  |  | 30 | 135 | 0.18637 | -0.46049 | -0.4157 | 0 | 177.6021 | 356.4631 | 153.8079 | -88.8011 | 253.6992 | -153.8079 | -88.8011 | 214.2584 | 153.8079 | -266.4032 | -102.7639 | 0.47424 | -0.8214 | -0.31685 | -153.8079 | -266.4032 | -142.2047 | 190.9409 | -244.3593 | -109.5637 | -81.7045 | -0.87276 | -0.39132 | -0.29182 | 0.11571 | 0.41493 | -0.90247 | 324.3269 | 279.9844 | 162.1635 | 94.5096 | 307.4915 | 29.9993 | 135.0037 | 0.00067215 | -41.1598 | -120.1697 | 555.0024 | 29.9993 | 135.0037 | 0.00067215 | 360.25 | 360.25 | 360.25 | ok | -0.00065014 | 0.0036648 | 0.00067215 | 0.003722 | 0.0037822 | -0.10402 | 0.58637 | 0.10754 | 0.59552 | 0.60516
|  |  | 37.5 | 135 | 0.22698 | -0.36268 | 0.3499 | 0 | 177.6021 | 355.7526 | 153.8079 | -88.8011 | 257.2245 | -153.8079 | -88.8011 | 207.5941 | 153.8079 | -266.4032 | -98.5281 | 0.47617 | -0.82475 | -0.30503 | -153.8079 | -266.4032 | -148.1584 | 191.6708 | -245.076 | -108.3222 | -89.6929 | -0.86734 | -0.38336 | -0.31743 | 0.14486 | 0.41572 | -0.89788 | 323.0098 | 282.5611 | 161.5049 | 96.7347 | 307.1459 | 37.4965 | 135.0017 | 0.00083968 | -51.4919 | -120.3688 | 551.5636 | 37.4965 | 135.0017 | 0.00083968 | 360.25 | 360.25 | 360.25 | ok | -0.0035067 | 0.0017479 | 0.00083968 | 0.0039182 | 0.0040072 | -0.56108 | 0.27967 | 0.13435 | 0.62692 | 0.64115
|  |  | 45 | 135 | -0.065706 | 0.038223 | -0.007709 | 0 | 177.6021 | 354.88 | 153.8079 | -88.8011 | 260.4882 | -153.8079 | -88.8011 | 200.4209 | 153.8079 | -266.4032 | -94.3918 | 0.478 | -0.82792 | -0.29335 | -153.8079 | -266.4032 | -154.4591 | 192.3518 | -245.7526 | -107.1504 | -98.0328 | -0.86091 | -0.37536 | -0.34342 | 0.17422 | 0.4167 | -0.89219 | 321.7722 | 285.4575 | 160.8861 | 99.1246 | 306.7084 | 45.0003 | 134.9995 | -0.00031332 | -61.8666 | -120.614 | 547.2851 | 45.0003 | 134.9995 | -0.00031332 | 360.25 | 360.25 | 360.25 | ok | 0.00029487 | -0.00049938 | -0.00031332 | 0.00057994 | 0.00065917 | 0.047179 | -0.079901 | -0.050132 | 0.09279 | 0.10547
|  |  | 52.5 | 135 | -0.14569 | -0.04208 | -0.44794 | 0 | 177.6021 | 353.8477 | 153.8079 | -88.8011 | 263.4952 | -153.8079 | -88.8011 | 192.6891 | 153.8079 | -266.4032 | -90.3526 | 0.47973 | -0.83092 | -0.28181 | -153.8079 | -266.4032 | -161.1586 | 192.9907 | -246.3923 | -106.0424 | -106.7711 | -0.85342 | -0.3673 | -0.36982 | 0.20378 | 0.41792 | -0.88533 | 320.6106 | 288.7113 | 160.3053 | 101.7016 | 306.1684 | 52.5017 | 135.0003 | -0.00069142 | -72.2822 | -120.9083 | 542.1211 | 52.5017 | 135.0003 | -0.00069142 | 360.25 | 360.25 | 360.25 | ok | 0.0016876 | 0.0002595 | -0.00069142 | 0.0017074 | 0.0018421 | 0.27001 | 0.04152 | -0.11063 | 0.27318 | 0.29473
|  |  | 60 | 135 | -0.22692 | -0.069462 | -0.022403 | 0 | 177.6021 | 352.653 | 153.8079 | -88.8011 | 266.2574 | -153.8079 | -88.8011 | 184.3346 | 153.8079 | -266.4032 | -86.3956 | 0.48137 | -0.83377 | -0.27039 | -153.8079 | -266.4032 | -168.3183 | 193.5908 | -246.9977 | -104.9938 | -115.9726 | -0.84481 | -0.35911 | -0.39666 | 0.23362 | 0.41937 | -0.87724 | 319.518 | 292.3717 | 159.759 | 104.4952 | 305.5125 | 60.0001 | 134.999 | -0.0012892 | -82.7486 | -121.2486 | 536.0132 | 60.0001 | 134.999 | -0.0012892 | 360.25 | 360.25 | 360.25 | ok | 5.1477e-05 | -0.00099574 | -0.0012892 | 0.00099707 | 0.0016298 | 0.0082363 | -0.15932 | -0.20628 | 0.15953 | 0.26077
|  |  | 0 | 142.5 | 0.16572 | 0.082166 | -0.029079 | 0 | 177.6021 | 358.5368 | 153.8079 | -88.8011 | 229.3975 | -153.8079 | -88.8011 | 229.3968 | 153.8079 | -266.4032 | -129.1393 | 0.46102 | -0.79851 | -0.38708 | -153.8079 | -266.4032 | -129.14 | 191.8056 | -242.2347 | -113.2435 | -54.8956 | -0.88739 | -0.41485 | -0.2011 | 2.0339e-06 | 0.4362 | -0.89985 | 333.6233 | 272.9749 | 166.8116 | 86.6634 | 307.3164 | 0.00051849 | 142.5008 | 0.00095875 | -0.00073159 | -125.6043 | 553.0771 | 0.00051849 | 142.5008 | 0.00095875 | 360.25 | 360.25 | 360.25 | ok | 0.00051849 | 0.00078633 | 0.00095875 | 0.00094188 | 0.001344 | 0.082958 | 0.12581 | 0.1534 | 0.1507 | 0.21504
|  |  | 7.5 | 142.5 | -0.21578 | -0.45075 | -0.22739 | 0 | 177.6021 | 358.456 | 153.8079 | -88.8011 | 234.2489 | -153.8079 | -88.8011 | 224.1852 | 153.8079 | -266.4032 | -124.2071 | 0.46363 | -0.80304 | -0.3744 | -153.8079 | -266.4032 | -134.2708 | 192.8924 | -243.2392 | -111.5038 | -62.0509 | -0.88554 | -0.40594 | -0.2259 | 0.029422 | 0.43629 | -0.89933 | 331.7453 | 274.6793 | 165.8726 | 88.5852 | 307.2767 | 7.4989 | 142.5007 | -0.0014415 | -10.5823 | -125.6205 | 552.683 | 7.4989 | 142.5007 | -0.0014415 | 360.25 | 360.25 | 360.25 | ok | -0.0010624 | 0.00072128 | -0.0014415 | 0.0012841 | 0.0019305 | -0.16998 | 0.1154 | -0.23063 | 0.20546 | 0.30888
|  |  | 15 | 142.5 | 0.10254 | -0.39752 | 0.30474 | 0 | 177.6021 | 358.2225 | 153.8079 | -88.8011 | 238.7699 | -153.8079 | -88.8011 | 218.5969 | 153.8079 | -266.4032 | -119.4526 | 0.46609 | -0.8073 | -0.36198 | -153.8079 | -266.4032 | -139.6256 | 193.9196 | -244.1924 | -109.8528 | -69.4299 | -0.88278 | -0.39713 | -0.25099 | 0.058874 | 0.43654 | -0.89776 | 329.9947 | 276.619 | 164.9973 | 90.6128 | 307.1567 | 14.9967 | 142.501 | 0.00040469 | -21.1702 | -125.6695 | 551.5053 | 14.9967 | 142.501 | 0.00040469 | 360.25 | 360.25 | 360.25 | ok | -0.0033085 | 0.00099701 | 0.00040469 | 0.0034554 | 0.003479 | -0.52935 | 0.15952 | 0.06475 | 0.55287 | 0.55665
|  |  | 22.5 | 142.5 | 0.03665 | 0.10745 | 0.34982 | 0 | 177.6021 | 357.8293 | 153.8079 | -88.8011 | 242.9783 | -153.8079 | -88.8011 | 212.5943 | 153.8079 | -266.4032 | -114.8511 | 0.46842 | -0.81132 | -0.34977 | -153.8079 | -266.4032 | -145.2351 | 194.8921 | -245.0987 | -108.283 | -77.0667 | -0.87907 | -0.38837 | -0.27641 | 0.088414 | 0.43695 | -0.89513 | 328.357 | 278.8151 | 164.1785 | 92.7615 | 306.9541 | 22.499 | 142.499 | 0.00026385 | -31.7792 | -125.7492 | 549.5273 | 22.499 | 142.499 | 0.00026385 | 360.25 | 360.25 | 360.25 | ok | -0.0010066 | -0.00099977 | 0.00026385 | 0.0014187 | 0.0014431 | -0.16106 | -0.15996 | 0.042215 | 0.227 | 0.23089
|  |  | 30 | 142.5 | -0.32229 | 0.10145 | 0.029293 | 0 | 177.6021 | 357.2765 | 153.8079 | -88.8011 | 246.8842 | -153.8079 | -88.8011 | 206.1422 | 153.8079 | -266.4032 | -110.3923 | 0.47061 | -0.81513 | -0.33777 | -153.8079 | -266.4032 | -151.1343 | 195.8173 | -245.9623 | -106.7872 | -84.9925 | -0.8744 | -0.37963 | -0.30215 | 0.11806 | 0.43755 | -0.89141 | 326.8241 | 281.2911 | 163.4121 | 95.0462 | 306.664 | 30.0006 | 142.4978 | -0.0017454 | -42.4103 | -125.8619 | 546.7257 | 30.0006 | 142.4978 | -0.0017454 | 360.25 | 360.25 | 360.25 | ok | 0.00061735 | -0.0022093 | -0.0017454 | 0.0022939 | 0.0028824 | 0.098776 | -0.35349 | -0.27926 | 0.36703 | 0.46119
|  |  | 37.5 | 142.5 | -0.33287 | -0.31852 | 0.30294 | 0 | 177.6021 | 356.5672 | 153.8079 | -88.8011 | 250.5022 | -153.8079 | -88.8011 | 199.2032 | 153.8079 | -266.4032 | -106.065 | 0.47269 | -0.81872 | -0.32596 | -153.8079 | -266.4032 | -157.364 | 196.7024 | -246.7874 | -105.3581 | -93.246 | -0.86874 | -0.37088 | -0.32824 | 0.14785 | 0.43834 | -0.88657 | 325.388 | 284.076 | 162.694 | 97.4852 | 306.2799 | 37.4975 | 142.4985 | -0.0021966 | -53.0676 | -126.0081 | 543.0739 | 37.4975 | 142.4985 | -0.0021966 | 360.25 | 360.25 | 360.25 | ok | -0.0024809 | -0.0014704 | -0.0021966 | 0.0028839 | 0.0036252 | -0.39695 | -0.23527 | -0.35145 | 0.46143 | 0.58003
|  |  | 45 | 142.5 | -0.33121 | -0.031777 | 0.04948 | 0 | 177.6021 | 355.6985 | 153.8079 | -88.8011 | 253.8516 | -153.8079 | -88.8011 | 191.717 | 153.8079 | -266.4032 | -101.847 | 0.47466 | -0.82214 | -0.31431 | -153.8079 | -266.4032 | -163.9815 | 197.5536 | -247.5789 | -103.9871 | -101.8892 | -0.86201 | -0.36206 | -0.35475 | 0.17786 | 0.43932 | -0.88055 | 324.0376 | 287.2108 | 162.0188 | 100.1054 | 305.7922 | 45 | 142.4982 | -0.0018854 | -63.776 | -126.1851 | 538.5263 | 45 | 142.4982 | -0.0018854 | 360.25 | 360.25 | 360.25 | ok | 2.4205e-05 | -0.0018399 | -0.0018854 | 0.0018401 | 0.0026345 | 0.0038728 | -0.29438 | -0.30167 | 0.29441 | 0.42152
|  |  | 0 | 150 | 0.30513 | -0.3776 | 0.41942 | 0 | 177.6021 | 359.1929 | 153.8079 | -88.8011 | 221.5766 | -153.8079 | -88.8011 | 221.5816 | 153.8079 | -266.4032 | -137.6163 | 0.45641 | -0.79053 | -0.40836 | -153.8079 | -266.4032 | -137.6114 | 196.5943 | -243.5355 | -110.9905 | -57.3296 | -0.88977 | -0.40551 | -0.20946 | -1.4387e-05 | 0.45895 | -0.88846 | 336.9952 | 273.7063 | 168.4976 | 86.4304 | 306.4611 | -0.0035881 | 150.0015 | 0.0017889 | 0.0052302 | -131.2972 | 544.5609 | -0.0035881 | 150.0015 | 0.0017889 | 360.25 | 360.25 | 360.25 | ok | -0.0035881 | 0.0015385 | 0.0017889 | 0.003904 | 0.0042943 | -0.57409 | 0.24616 | 0.28622 | 0.62464 | 0.6871